## 单选
工种 | 等级 | 题库类型 | 编号 | 考题类型 | 对应章节 | 标题 | 选项 | 答案 | 知识点或解题说明
起重装卸机械操作工 | 高级 | 2 | 1 | 1 |  | 内燃机种类很多，按工作循环过程分为（ ） | A二行程、转子式¦B四行程和二行程¦C汽油机和柴油机¦D单缸机和多缸机 | B
起重装卸机械操作工 | 高级 | 2 | 2 | 1 |  | 活塞在气缸内运动的极端位置称为（ ） | A上止点¦B下止点¦C止点¦D正点 | C
起重装卸机械操作工 | 高级 | 2 | 3 | 1 |  | 活塞从上止点移动到下止点所扫过的容积称为（ ） | A气缸工作容积¦B气缸总容积¦C燃烧室容积¦D压缩比 | A
起重装卸机械操作工 | 高级 | 2 | 4 | 1 |  | 多缸发动机各气缸工作容积之和称为（ ） | A燃烧室容积¦B气缸工作容积¦C排量¦D总容积 | C
起重装卸机械操作工 | 高级 | 2 | 5 | 1 |  | 四行程发动机完成一个工作循环，曲轴相应地旋转（ ） | A半周¦B一周¦C两周¦D四周 | C
起重装卸机械操作工 | 高级 | 2 | 6 | 1 |  | 四行程发动机工作时，进排气门均关闭，活塞自上止点向下止点移动，这便是（ ） | A进气冲程¦B压缩冲程¦C作功冲程¦D排气冲程 | C
起重装卸机械操作工 | 高级 | 2 | 7 | 1 |  | 四行程发动机在压缩行程和作功行程时（ ） | A进气门和排气门均关闭¦B进气门开启，排气门关闭¦C排气门开启，进气门关闭¦D进气门、排气门均开启 | A
起重装卸机械操作工 | 高级 | 2 | 8 | 1 |  | 四行程发动机的每个工作循环活塞运动都经过四个行程，但其中只有（ ）产生动力 | A作功行程¦B压缩行程¦C进气行程¦D排气行程 | A
起重装卸机械操作工 | 高级 | 2 | 9 | 1 |  | 曲柄连杆机构的作用是将活塞的往复运动转变为曲轴的旋转运动，并将作用在活塞上的燃气压力转变为（ ） | A动力¦B驱动力¦C功率¦D扭矩 | D
起重装卸机械操作工 | 高级 | 2 | 10 | 1 |  | 曲柄连杆机构由（ ）组成 | A机体组与活塞连杆组¦B活塞边杆组与曲轴飞轮组¦C机体组、活塞连杆组和曲轴飞轮组¦D机体组和曲轴飞轮组 | C
起重装卸机械操作工 | 高级 | 2 | 11 | 1 |  | 叉车底盘由（ ）组成 | A离合器、变速器、主减速器、差速器¦B车架、传动装置、车桥、悬挂装置¦C传动系统、行驶系统、转向系统、制动系统¦D方向机、制动器、车架、车轮 | C
起重装卸机械操作工 | 高级 | 2 | 12 | 1 |  | 离合器踏板的自由行程为（ ）mm | A10~15 ¦B20~30 ¦C35~45 ¦D30~40 | C
起重装卸机械操作工 | 高级 | 2 | 13 | 1 |  | 最简单的液力变矩器由泵壳、泵轮、涡轮、固定不动的导轮、（ ）组成 | A主动齿齿轮¦B从动直齿齿轮¦C壳体¦D传动液 | D
起重装卸机械操作工 | 高级 | 2 | 14 | 1 |  | 叉车主减速器的作用是（ ） | A降低转速增大扭矩¦B转变传力方向¦C增大扭矩、降低转速、改变传力方向¦D变速 | C
起重装卸机械操作工 | 高级 | 2 | 15 | 1 |  | CPC30叉车变速器输出轴与主减速器输入轴之间是采用（ ）连接 | A齿轮¦B胶块联轴器¦C传动轴¦D蜗杆蜗轮 | B
起重装卸机械操作工 | 高级 | 2 | 16 | 1 |  | 叉车差速器主要是在转弯时（ ）传给驱动轮 | A平均将发动机的转速¦B平均将发动机的扭矩¦C使左右两车轮共同行进¦D将自动调节左右驱动轮的转速差 | D
起重装卸机械操作工 | 高级 | 2 | 17 | 1 |  | 悬架可分为（ ） | A塑性悬架和弹性悬架¦B柔性悬架和弹性悬架¦C弹性悬架和刚性悬架¦D杠杆式和球销式 | C
起重装卸机械操作工 | 高级 | 2 | 18 | 1 |  | 车桥的作用是支承车辆各部件，并在（ ）之间传递各种作用力 | A车轮与车架¦B前桥与后桥¦C发动机与底盘¦D变速器与车轮 | A
起重装卸机械操作工 | 高级 | 2 | 19 | 1 |  | 转向轮前端距离比后端距离小一些，这两个距离的差值称为转向轮（ ） | A外倾量¦B主销内倾¦C前束¦D内倾量 | C
起重装卸机械操作工 | 高级 | 2 | 20 | 1 |  | 叉车、装载机的转向轮前束和主销后倾角取（ ） | A5mm，0°¦B零¦C3mm，0°¦D2mm，1° | B
起重装卸机械操作工 | 高级 | 2 | 21 | 1 |  | 变速器的输入轴上的主动齿轮有24个轮齿，中间轴上有60个轮齿，减速比为（ ） | A1.8 ¦B25 ¦C2.5 ¦D3 | C
起重装卸机械操作工 | 高级 | 2 | 22 | 1 |  | 货叉是叉车的（ ） | A主体¦B工作装置¦C附属工具¦D工作装置、常用属具 | D
起重装卸机械操作工 | 高级 | 2 | 23 | 1 |  | 目前为扩大叉车使用范围，其门架起升装置采用（ ）装置 | A全自由起升¦B部分自由起升¦C半自由起升¦D无级起升 | A
起重装卸机械操作工 | 高级 | 2 | 24 | 1 |  | 全自由起升装置的叉车结构特点是采用（ ）级起升油缸 | A双¦B单¦C多¦D三 | A
起重装卸机械操作工 | 高级 | 2 | 25 | 1 |  | 为装卸钢丝圈、圆盘、钢圈、轮胎等环状货物，可用（ ）作业 | A倾翻¦B货斗¦C吊架¦D串杆 | D
起重装卸机械操作工 | 高级 | 2 | 26 | 1 |  | 某叉车货叉水平段长1.2m，其载荷中心距为（ ）m | A0.6 ¦B1.2 ¦C1 ¦DO.9 | A
起重装卸机械操作工 | 高级 | 2 | 27 | 1 |  | 叉车货叉用（ ）而成 | A高碳钢锻制¦B用低碳钢冷弯¦C中碳钢锻制¦D铸钢锻制 | C
起重装卸机械操作工 | 高级 | 2 | 28 | 1 |  | 货叉必须（ ） | A分段锻造¦B分段铸造¦C焊接¦D整体锻造 | D
起重装卸机械操作工 | 高级 | 2 | 29 | 1 |  | 叉车的货叉升降手柄是（ ）元件 | A动力¦B执行¦C控制¦D辅助 | C
起重装卸机械操作工 | 高级 | 2 | 30 | 1 |  | （ ）传动可以实现无级变速 | A齿轮¦B链¦C带¦D液压 | D
起重装卸机械操作工 | 高级 | 2 | 31 | 1 |  | 叉车的装卸性能是指车辆（ ） | A装卸货物的能力¦B工作范围¦C额定起重量和最大起升高度¦D装卸能力和工作范围 | D
起重装卸机械操作工 | 高级 | 2 | 32 | 1 |  | 分电器属于发动机（ ）的部件 | A燃油供给系¦B起动系¦C点火系¦D冷却系 | C
起重装卸机械操作工 | 高级 | 2 | 33 | 1 |  | 断电器触点在最大分开位置时的间隙（白金间隙）为（ ）mm | A0.35~0.45 ¦B0.2~0.3 ¦C0.6~0.7 ¦D0.8~0.9 | C
起重装卸机械操作工 | 高级 | 2 | 34 | 1 |  | 换用辛烷值高的汽油时，点火提前角（ ） | A应调大¦B为0 ¦C调小¦D维持不变 | A
起重装卸机械操作工 | 高级 | 2 | 35 | 1 |  | 内燃叉车与蓄电池叉车所用的蓄电池（ ） | A原理不相同¦B原理相同¦C都适于长时间持续放电¦D都不能长时间持续放电 | B
起重装卸机械操作工 | 高级 | 2 | 36 | 1 |  | 内燃叉车的蓄电池与发电机（ ）联 | A并¦B串¦C混¦D随机 | A
起重装卸机械操作工 | 高级 | 2 | 37 | 1 |  | 内燃机叉车上的蓄电池可以（ ） | A在短时间内放出强大的电流¦B长时间持续放电¦C加自来水¦D正负极对接 | A
起重装卸机械操作工 | 高级 | 2 | 38 | 1 |  | 厂内交通标志分为（ ）类 | A1 ¦B4 ¦C10 ¦D12 | B
起重装卸机械操作工 | 高级 | 2 | 39 | 1 |  | 机动车辆的（ ）时才允许添加燃油 | A运转¦B运行¦C发动机停熄¦D起动发动机 | C
起重装卸机械操作工 | 高级 | 2 | 40 | 1 |  | 叉车行驶时货叉上表面高出地面（ ）为宜 | A10~20cm ¦B30~40cm ¦C20~30cm ¦D40~50cm | B
起重装卸机械操作工 | 高级 | 2 | 41 | 1 |  | 当发动机起动后，使水温逐渐升到（ ）再准备起步 | A20～30℃¦B50～60℃¦C40～45℃¦D80～90℃ | B
起重装卸机械操作工 | 高级 | 2 | 42 | 1 |  | 每天早上冷车启动发动机后，应怠速运转3～5min，待水温表达到（ ）℃，再起步 | A10～20 ¦B30～40 ¦C20～30 ¦D50～60 | D
起重装卸机械操作工 | 高级 | 2 | 43 | 1 |  | 发动机如经重负荷运转后或温度过高时，应使发动机（ ） | A高速运转几分钟，为蓄电池充电，再突然停熄¦B怠速运转几分钟，缓慢停熄¦C中速运转几分钟后立即停熄¦D高速运转几分钟，为储气筒充足气再停熄件均匀冷却，然后再停熄发动机。 | B
起重装卸机械操作工 | 高级 | 2 | 44 | 1 |  | 车辆如经重负荷行驶后或发动机温度过高时，应使发动机怠速运转（ ）min，使机 | A3～5 ¦B1～2 ¦C4～5 ¦D3～6 | B
起重装卸机械操作工 | 高级 | 2 | 45 | 1 |  | 发动机运转正常，但（ ），不准起步 | A货叉或铲斗未离开地面¦B水温正常达50℃¦C机油压力达2kgf/cm2 ¦D水温达80℃ | A
起重装卸机械操作工 | 高级 | 2 | 46 | 1 |  | 车辆起步后，应使发动机迅速升温，并保持水温稳定在（ ）℃ | A50～60 ¦B30～40 ¦C80～90 ¦D60～70 | C
起重装卸机械操作工 | 高级 | 2 | 47 | 1 |  | 两个齿轮只有在（ ）时，才能顺利啮合 | A圆周线速度相等¦B直径相同¦C转速相同¦D角速度相同 | A
起重装卸机械操作工 | 高级 | 2 | 48 | 1 |  | 车辆换挡操作，还应尽量缩短时间，（ ） | A以免浪费燃油¦B防止长时间单手握方向盘¦C以避免发动机功率损失¦D防止挂错挡位 | C
起重装卸机械操作工 | 高级 | 2 | 49 | 1 |  | 搬运操作中，任何时候不要（ ） | A踩下离合器踏板¦B放松制动器¦C松开方向盘¦D松开手制动杆 | C
起重装卸机械操作工 | 高级 | 2 | 50 | 1 |  | 前轮转向的车辆转弯时，应尽量先使车辆沿弯道（ ）行驶，使弯道内侧留有足够的余地，不至于使车辆越出路外或者碰到障碍物。 | A外侧¦B中心线¦C内侧¦D弯道起点一侧 | A
起重装卸机械操作工 | 高级 | 2 | 51 | 1 |  | 在较差的路面上进行紧急制动时，宜采取（ ），以避免产生侧向滑移和失去方向控制 | A一脚制动法¦B间歇制动法¦C紧急制动法¦D预见性制动 | B
起重装卸机械操作工 | 高级 | 2 | 52 | 1 |  | 有些驾驶员习惯用间歇制动的方法驾驶车辆，在驾驶拖挂车辆时，这是（ ） | A不良的操作方法¦B可取的方法¦C安全的操作方法¦D规定的操作方法E、防止制动鼓过热的方法，也是拖挂车辆时的有效经验 | A
起重装卸机械操作工 | 高级 | 2 | 53 | 1 |  | 限于厂内行驶的车辆，按（ ）规定的时间接受检验 | A劳动行政部门¦B安全生产监督部门¦C质量技术监督部门¦D交通管理部门 | C
起重装卸机械操作工 | 高级 | 2 | 54 | 1 |  | 限于厂内行驶的机动车辆（ ） | A不准载人行驶¦B不准载物行驶¦C不准通过铁路¦D不准上下地磅 | A
起重装卸机械操作工 | 高级 | 2 | 55 | 1 |  | 厂内机动车辆的安全装置为（ ） | A制动器、转向器、灯光、喇叭、雨刷、后视镜¦B仪表盘、操纵杆、方向盘¦C转向器、制动器¦D油门踏板、制动踏板、渐近踏板 | A
起重装卸机械操作工 | 高级 | 2 | 56 | 1 |  | 车辆载物的宽度、高度、长度应按（ ）的规定执行 | A劳动部门¦B公安交通部门¦C安全生产监督管理部门¦D质量技术监督管理部门 | B
起重装卸机械操作工 | 高级 | 2 | 57 | 1 |  | 多辆机动车同时进行装卸时，沿两车栏板横向间距为（ ） | A不少于1.5m ¦B2m ¦C1.5m ¦D不少于2m | A
起重装卸机械操作工 | 高级 | 2 | 58 | 1 |  | 下列（ ）地段不准停放任何车辆 | A道路一侧有障碍物，对面一侧两端各20m以外¦B距交叉路口、平交道口、转弯处、隧道、桥梁、危险地段、地中衡和厂房、仓库、职工医院大门口15m以内¦C距消防栓20m以外¦D不影响通行的宽直路段 | B
起重装卸机械操作工 | 高级 | 2 | 59 | 1 |  | 通过无人看守道口时，机动车驾驶员应在距道口15m处，能看到（ ）的火车 | A两侧各200m以内¦B两侧各100m以外¦C两侧各150m以外¦D两侧各200m以外 | D
起重装卸机械操作工 | 高级 | 2 | 60 | 1 |  | 遇到不明情况，必须在保证（ ）的原则下作业 | A完成任务¦B安全¦C节约¦D服从 | B
起重装卸机械操作工 | 高级 | 2 | 61 | 1 |  | 内燃车辆的定期保养按使用时间划分，通常每工作（ ）h进行一级保养 | A50 ¦B300 ¦C200 ¦D100 | D
起重装卸机械操作工 | 高级 | 2 | 62 | 1 |  | 内燃叉车的定期保养是按使用时间划分的，通常每（ ）个工作小时进行二级保养 | A800 ¦B100 ¦C500 ¦D200 | C
起重装卸机械操作工 | 高级 | 2 | 63 | 1 |  | 车辆在走合期内应经常（ ） | A适当加速行驶¦B适当加载¦C检查各总成的温升¦D经常更换机油 | C
起重装卸机械操作工 | 高级 | 2 | 64 | 1 |  | 诊断故障，需要熟悉（ ）并有一定的实践经验 | A车辆构造、工作原理¦B发动机和底盘结构¦C修理工艺¦D电气原理 | A
起重装卸机械操作工 | 高级 | 2 | 65 | 1 |  | 浮子室油面太低会造成（ ） | A混合气不足¦B混合气过稀¦C混合气过浓¦D混合气不足 | B
起重装卸机械操作工 | 高级 | 2 | 66 | 1 |  | 燃油滤清器堵塞，柴油机（ ） | A省油¦B起动困难¦C飞车¦D过热 | B
起重装卸机械操作工 | 高级 | 2 | 67 | 1 |  | 燃烧室进入额外燃料，柴油机容易（ ） | A起动¦B熄火¦C飞车¦D过热 | C
起重装卸机械操作工 | 高级 | 2 | 68 | 1 |  | （ ），柴油机起动困难 | A燃料系中有空气或水分¦B车辆超载¦C气温高¦D水温过高 | A
起重装卸机械操作工 | 高级 | 2 | 69 | 1 |  | 喷油器喷油压力过低，柴油机（ ） | A起动顺利¦B起动困难¦C节约燃料¦D过热 | B
起重装卸机械操作工 | 高级 | 2 | 70 | 1 |  | 空气滤清器堵塞，柴油机（ ） | A敲缸¦B气门脚响¦C起动困难¦D起动顺利 | C
起重装卸机械操作工 | 高级 | 2 | 71 | 1 |  | 当离合器踏板自由行程太大时，离合器（ ） | A打滑¦B分离不彻底¦C发抖¦D均不会 | B
起重装卸机械操作工 | 高级 | 2 | 72 | 1 |  | 离合器分离杠杆调整过高，可造成离合器（ ） | A打滑，行车无力¦B不能空车起步¦C换挡不利¦D制动效能下降 | A
起重装卸机械操作工 | 高级 | 2 | 73 | 1 |  | 车辆技术状況的好坏、对行车安全有着重要的关系，特別是（ ）的技术状况影响最大 | A转向装置¦B制动装置¦C转向和制动装置¦D传动系统和行驶系统 | C
起重装卸机械操作工 | 高级 | 2 | 74 | 1 |  | 转向沉重的原因是（ ） | A转向传动机构球销缺油¦B转向轮制动咬死或蹄片不回位¦C制动器有油¦D制动器缺乏润滑 | A
起重装卸机械操作工 | 高级 | 2 | 75 | 1 |  | （ ）的故障大部分是转向器和传动机构间隙过大、连接松动等原因引起的 | A转向轮摇摆¦B转向沉重¦C车辆跑偏¦D制动侧滑 | A
起重装卸机械操作工 | 高级 | 2 | 76 | 1 |  | （ ）导致叉车门架抖动 | A内外门架滑动钢板间的间隙过小¦B两起重链松紧不一¦C支承销铜套紧¦D油缸不回油 | B
起重装卸机械操作工 | 高级 | 2 | 77 | 1 |  | 叉车、装载机的制动系统以（ ）作为工作介质 | A机油¦B刹车油¦C冷却液¦D液压油 | B
起重装卸机械操作工 | 高级 | 2 | 78 | 1 |  | 滚轮磨损过度时，门架（ ） | A不能起升¦B抖动¦C倾斜¦D起升轻快 | B
起重装卸机械操作工 | 高级 | 2 | 79 | 1 |  | 两起重链条松紧不一致可造成叉车门架（ ） | A发生抖动¦B变形¦C发出声响¦D倾斜 | A
起重装卸机械操作工 | 高级 | 2 | 80 | 1 |  | 例行保养是各级保养的（ ），以清洁检查为中心 | A基础¦B关键¦C标志¦D要求 | A
起重装卸机械操作工 | 高级 | 2 | 81 | 1 |  | 安装活塞环时必须将各道环切口（ ） | A错开¦B在一侧对正¦C对正活塞伸缩槽¦D内圆切槽向下 | A
起重装卸机械操作工 | 高级 | 2 | 82 | 1 |  | 直列四行程四缸发动机发火间隔角为（ ） | A90°¦B180°¦C270°¦D45° | B
起重装卸机械操作工 | 高级 | 2 | 83 | 1 |  | 直列四行程六缸发动机发火间隔角为（ ） | A180°¦B90°¦C120°¦D360° | C
起重装卸机械操作工 | 高级 | 2 | 84 | 1 |  | 直列四行程六缸内燃机同时有两个活塞在上止点，其中一个缸正在作功，另一个缸应该是（ ） | A开始压缩¦B开始进气¦C开始排气¦D作功 | B
起重装卸机械操作工 | 高级 | 2 | 85 | 1 |  | 发动机飞轮起（ ）作用 | A配重¦B带动风扇¦C蓄能¦D耗能 | C
起重装卸机械操作工 | 高级 | 2 | 86 | 1 |  | 喷油泵柱塞偶件是喷油泵中的精密件，其配合间隙为（ ） | A15～25μm ¦B1.5～2.5μm ¦C1.5～2.5mm ¦D0.1mm | B
起重装卸机械操作工 | 高级 | 2 | 87 | 1 |  | 进、排气门的开闭时刻和开闭的持续时间常用曲轴转角来表示，称为（ ） | A气门间隙¦B发火间隔角¦C配气相位¦D发火间隔角 | C
起重装卸机械操作工 | 高级 | 2 | 88 | 1 |  | 气门与挺杆或气门与摇臂之间必须留有适当的间隙，此间隙称为（ ） | A缸壁间隙¦B装配间隙¦C气门间隙¦D密封间隙 | C
起重装卸机械操作工 | 高级 | 2 | 89 | 1 |  | 国产汽油机进气门间隙为0.20mm，排气门间隙为（ ）mm | A0.20 ¦B0.15 ¦C0.30 ¦D0.25 | D
起重装卸机械操作工 | 高级 | 2 | 90 | 1 |  | 发动机排气延迟角一般为（ ） | A40°～70°¦B5°～25°¦C10°～30°¦D45°～80° | C
起重装卸机械操作工 | 高级 | 2 | 91 | 1 |  | 气缸是引导（ ）作往复直线运动的圆筒 | A气门¦B活塞¦C活塞销¦D连杆 | B
起重装卸机械操作工 | 高级 | 2 | 92 | 1 |  | 柴油的十六烷值不能过高，一般在（ ）之间 | A40～60 ¦B20～30 ¦C80～90 ¦D10～15 | A
起重装卸机械操作工 | 高级 | 2 | 93 | 1 |  | 汽油机一般（ ） | A冬季用6号或10号机油，夏天用10号或15号机油¦B冬季、夏季均使用10号机油¦C冬季用10号或15号机油，夏天用6号或10号机油¦D冬季、夏季均使用15号机油 | A
起重装卸机械操作工 | 高级 | 2 | 94 | 1 |  | 发动机机油泵采用（ ）最佳 | A变量泵¦B齿轮泵¦C柱塞泵¦D离心泵 | B
起重装卸机械操作工 | 高级 | 2 | 95 | 1 |  | 发动机曲轴箱爆炸的主要原因是（ ） | A曲轴箱滑油过少¦B曲轴箱滑油过多¦C活塞环大量漏气，曲轴箱密封不严¦D曲轴箱透气道堵塞，活塞环漏气 | D
起重装卸机械操作工 | 高级 | 2 | 96 | 1 |  | 发动机正常工作时的水温应为（ ）℃ | A40～60 ¦B50～60 ¦C80～90 ¦D30～40 | C
起重装卸机械操作工 | 高级 | 2 | 97 | 1 |  | 散热器的作用是把从气缸水套中流出来的热水的热量不断地散发到大气中去，使（ ）得到冷却 | A气缸¦B冷却液¦C活塞¦D活塞环 | B
起重装卸机械操作工 | 高级 | 2 | 98 | 1 |  | 收车后应检查冷却系情况，冬季在严寒地区要注意冷却水位，（ ） | A不足时就添加¦B缺一些水没有关系¦C早上再添加¦D过夜时要放水 | D
起重装卸机械操作工 | 高级 | 2 | 99 | 1 |  | 启动系使发动机由静止状态转入（ ） | A升温状态¦B运转状态（C进气状态¦D压缩状态 | B
起重装卸机械操作工 | 高级 | 2 | 100 | 1 |  | 启动发动机必须有（ ）首先使曲轴转动 | A内力¦B外力¦C合力¦D重力 | B
起重装卸机械操作工 | 高级 | 2 | 101 | 1 |  | 除了（ ）之外，都必须由驾驶员配合在车间进行 | A大修¦B二级保养¦C例行保养和一级保养¦D走合保养 | C
起重装卸机械操作工 | 高级 | 2 | 102 | 1 |  | 一个齿轮有28个轮齿，模数为3，它的最大直径等于（ ）mm | A88 ¦B90 ¦C10 ¦D120 | B
起重装卸机械操作工 | 高级 | 2 | 103 | 1 |  | 带传动最大减速比限制在（ ）以内 | A9 ¦B8 ¦C7 ¦D6 | C
起重装卸机械操作工 | 高级 | 2 | 104 | 1 |  | 一对标准齿轮正常啮合时的标准压力角为（ ） | A40° ¦B30° ¦C25° ¦D20° | D
起重装卸机械操作工 | 高级 | 2 | 105 | 1 |  | 钢一经淬火处理后，（ ） | A会变软¦B硬度提高¦C延伸率提高¦D耐磨性下降 | B
起重装卸机械操作工 | 高级 | 2 | 106 | 1 |  | 活塞头部有活塞环槽，一般（ ） | A油环环槽多，气环环槽少¦B气环环槽多，油环环槽少¦C气环环槽与油环环槽一样多¦D不需要气环、油环 | B
起重装卸机械操作工 | 高级 | 2 | 107 | 1 |  | 对活塞的基本要求是（ ） | A有足够硬度、强度、可塑性¦B重量轻，强度高，韧性好¦C有足够的强度、刚度、挠度¦D有足够的强度、刚度和较轻的重量 | D
起重装卸机械操作工 | 高级 | 2 | 108 | 1 |  | 汽油机的活塞大都采用（ ） | A高级铸铁¦B铝合金¦C耐热钢¦D普通碳钢 | B
起重装卸机械操作工 | 高级 | 2 | 109 | 1 |  | 汽油机活塞顶部多为（ ） | A平顶¦B凹形顶¦C凸形顶¦D球形顶 | A
起重装卸机械操作工 | 高级 | 2 | 110 | 1 |  | 活塞环分气环和油环，分别装在活塞环槽内，一般用（ ）制成 | A耐热钢¦B低碳钢¦C特种灰铸铁¦D铜合金 | C
起重装卸机械操作工 | 高级 | 2 | 111 | 1 |  | 叉车安全装置检査周期是（ ） | A每周¦B每月¦C每天¦D半月 | C
起重装卸机械操作工 | 高级 | 2 | 112 | 1 |  | 高压胎的充气压力为（ ）kgf/cm2 | A1.5~4.5 ¦B5~7 ¦C1~3 ¦D2~4 | B
起重装卸机械操作工 | 高级 | 2 | 113 | 1 |  | 低压胎充气压力为（ ）kg/cm2 | A0.5~1.5 ¦B1~2 ¦C1.5~4.5 ¦D3~4 | C
起重装卸机械操作工 | 高级 | 2 | 114 | 1 |  | 车辆的转向可通过各种不同的方式来实现，（ ）方式较多 | A偏转车桥¦B轴转向¦C定止轮¦D偏转车轮 | D
起重装卸机械操作工 | 高级 | 2 | 115 | 1 |  | 叉车的转向传动机构一般采用（ ）机构 | A单梯形¦B三角形¦C平行四边形¦D双梯形 | D
起重装卸机械操作工 | 高级 | 2 | 116 | 1 |  | 叉车采用（ ）制动 | A转向轮¦B前轮¦C后轮¦D四轮 | B
起重装卸机械操作工 | 高级 | 2 | 117 | 1 |  | 叉车制动蹄与制动鼓间隙自动调整是（ ）进行的 | A前进制动时¦B由螺丝刀拨动。¦C在倒车制动时¦D转向制动时 | C
起重装卸机械操作工 | 高级 | 2 | 118 | 1 |  | 叉车的手制动器作用在（ ） | A飞轮¦B变速器输出轴¦C半轴¦D驱动车轮 | D
起重装卸机械操作工 | 高级 | 2 | 119 | 1 |  | 某叉车发动机转速2400r/min，变速器减速比12，传动轴转速为（ ） | A200 r/min ¦B400 r/min ¦C300 r/min ¦D90 r/min | A
起重装卸机械操作工 | 高级 | 2 | 120 | 1 |  | 合力叉车主减速器的主动锥齿轮有12个齿，从动锥齿轮有60个齿，减速比为（ ） | A5 ¦B6 ¦C8 ¦D24 | A
起重装卸机械操作工 | 高级 | 2 | 121 | 1 |  | 机油的正常工作压力是（ ） | A4~5 kgf/cm²¦B2~4 kgf/cm²¦C1~2 kgf/cm²¦D6~8 kgf/cm² | B
起重装卸机械操作工 | 高级 | 2 | 122 | 1 |  | 发动机起动时机油压力正常，运转一段时间后，机油压力迅速降低，则可能是（ ） | A水温太高¦B机油量不足或机油黏度过小¦C机体过热¦D喷油压力过低 | B
起重装卸机械操作工 | 高级 | 2 | 123 | 1 |  | 后轮转向的车辆转弯时，应先使车辆靠弯道（ ）行驶，不致使车辆越出路外或碰到障碍物 | A外侧¦B中心线¦C内侧¦D边线 | C
起重装卸机械操作工 | 高级 | 2 | 124 | 1 |  | 燃烧室积炭过多，会引起发动机（ ） | A冒白烟¦B无力¦C功率增加¦D过热 | D
起重装卸机械操作工 | 高级 | 2 | 125 | 1 |  | 发动机额定负荷内正常排烟颜色应（ ） | A透明¦B乳白¦C蓝色¦D浅灰 | D
起重装卸机械操作工 | 高级 | 2 | 126 | 1 |  | 燃烧室进入过多燃料，柴油机排气管排出（ ） | A蓝烟¦B黑烟¦C黄烟¦D白烟 | B
起重装卸机械操作工 | 高级 | 2 | 127 | 1 |  | （ ）发动机排气时冒蓝烟 | A油底壳油位太高¦B机油温度低¦C黏度过高¦D活塞与缸壁间隙过小 | A
起重装卸机械操作工 | 高级 | 2 | 128 | 1 |  | 柴油机排气冒黑烟的原因是（ ） | A喷油雾化不良或滴油¦B喷油时刻过早¦C气门间隙调整不当或气门密封不严¦D喷油量过大或各缸喷油量不匀 | A
起重装卸机械操作工 | 高级 | 2 | 129 | 1 |  | 柴油机爆震的原因是（ ） | A水温太高¦B供油过迟，油量太小¦C供油过早，柴油型号选用不当¦D油门太大 | C
起重装卸机械操作工 | 高级 | 2 | 130 | 1 |  | 气门脚响的原因是（ ） | A点火时间过早¦B点火时间过迟¦C气门脚间隙大¦D喷油过多 | C
起重装卸机械操作工 | 高级 | 2 | 131 | 1 |  | 齿轮泵是（ ）泵 | A定量¦B变量¦C单向变量¦D高压 | A
起重装卸机械操作工 | 高级 | 2 | 132 | 1 |  | 轴向柱塞泵是（ ）泵 | A定量¦B变量¦C双向定量¦D单向定量 | B
起重装卸机械操作工 | 高级 | 2 | 133 | 1 |  | 叉车起升油缸是（ ）元件 | A动力¦B控制¦C辅助¦D执行 | D
起重装卸机械操作工 | 高级 | 2 | 134 | 1 |  | 回油滤清器是（ ）元件 | A动力¦B辅助¦C执行¦D控制 | B
起重装卸机械操作工 | 高级 | 2 | 135 | 1 |  | （ ）是控制元件 | A叉车门架倾斜油缸¦B叉车货叉升降油缸¦C液压分配器¦D油箱和液压泵 | C
起重装卸机械操作工 | 高级 | 2 | 136 | 1 |  | 分泵式供油系统指（ ）与转向机构各自使用独立油泵供油 | A起升门架¦B属具¦C专用属具¦D传动系统 | A
起重装卸机械操作工 | 高级 | 2 | 137 | 1 |  | 机动车辆的电气系统的电源电压多采用（ ）V | A36 ¦B48 ¦C220 ¦D12或24 | D
起重装卸机械操作工 | 高级 | 2 | 138 | 1 |  | 当看不清接柱极性时，判断蓄电池接柱的极性方法是（ ） | A用表测量¦B辦明两接柱的颜色，呈深裼色的为正极接柱，淡灰色的为负极接柱¦C用比重计测量¦D用金属丝测量 | B
起重装卸机械操作工 | 高级 | 2 | 139 | 1 |  | 电解液的比重在标准温度为15℃时，一般为（ ）左右 | A1.17 ¦B1.28 ¦C1.10 ¦D1.14 | B
起重装卸机械操作工 | 高级 | 2 | 140 | 1 |  | 蓄电池正常电解液面高度为高出极板（ ）mm | A5~10 ¦B10~15 ¦C15~20 ¦D20~24 | B
起重装卸机械操作工 | 高级 | 2 | 141 | 1 |  | 叉车进入车间、仓库等地方时，要注意各种设施如电灯、电线、各种管道、门楣等与（ ）的距离 | A左侧¦B右侧¦C门架¦D左右 | C
起重装卸机械操作工 | 高级 | 2 | 142 | 1 |  | 一台厂内机动车以10km/h的速度行驶时的制动距离为2m，现车速提高到15km/h，其他条件相同，其制动距离应为（ ）m | A4 ¦B4.5 ¦C8 ¦D3 | B
起重装卸机械操作工 | 高级 | 2 | 143 | 1 |  | 将机动车辆的保养按使用时间归纳成组，并规定相应的保养内容，称为（ ） | A例行保养¦B分级保养¦C定期保养¦D走合保养 | B
起重装卸机械操作工 | 高级 | 2 | 144 | 1 |  | 例行保养以（ ）为中心 | A清洁、检查¦B清洁、检查、润滑¦C检查、紧固¦D润滑、调整 | A
起重装卸机械操作工 | 高级 | 2 | 145 | 1 |  | 一级保养以（ ）为中心 | A清洁、检查¦B总成解体清洗检查¦C润滑、紧固¦D检查、调整 | C
起重装卸机械操作工 | 高级 | 2 | 146 | 1 |  | （ ）保养作业时，清洗空气滤清器 | A二级¦B例行¦C一级¦D走合 | C
起重装卸机械操作工 | 高级 | 2 | 147 | 1 |  | 叉车的二级保养的时间间隔为（ ）工作小时 | A每天¦B50 ¦C200 ¦D500 | D
起重装卸机械操作工 | 高级 | 2 | 148 | 1 |  | 叉车的二级保养以（ ）为中心 | A清洁、检查¦B检查、调整¦C总成解体清洗、检查、调整¦D减速、减载 | B
起重装卸机械操作工 | 高级 | 2 | 149 | 1 |  | 新（或大修）车辆走合期内减速、减载各（ ） | A15％¦B20％～25％¦C10％～15％¦D30％～45％ | B
起重装卸机械操作工 | 高级 | 2 | 150 | 1 |  | 企业内各种车辆的定期保养均按（ ）划分 | A行驶里程¦B使用时间¦C运行里程¦D货载变化程度 | B
起重装卸机械操作工 | 高级 | 2 | 151 | 1 |  | 叉车装载高大货物时（ ） | A升高货物到不阻挡视线高度，前行¦B升高货物到不阻挡视线高度，后行¦C降低货物到不阻挡视线高度，前行¦D降低货物到不阻挡视线高度，后行 | D
起重装卸机械操作工 | 高级 | 2 | 152 | 1 |  | 制动踏板是车轮制动器的操纵机件，用来（ ） | A降低车辆速度或停车¦B代替手制动器¦C代替离合器¦D代替减速器 | A
起重装卸机械操作工 | 高级 | 2 | 153 | 1 |  | 柴油机叉车油门踏板控制（ ） | A喷油泵柱塞的自由行程¦B输油泵柱塞的行程¦C喷油泵柱塞的有效行程¦D机油压力高低 | C
起重装卸机械操作工 | 高级 | 2 | 154 | 1 |  | 水温表用来指示发动机运转时（ ） | A水套内冷却水温度，为摄氏度¦B水套内冷却水温度，为华氏度¦C指示机油温度，为摄氏度¦D指示机油温度，为华氏度 | A
起重装卸机械操作工 | 高级 | 2 | 155 | 1 |  | 踩踏油门时应（ ） | A快踩快放¦B快踩慢放¦C轻踩慢放，用力柔和¦D慢踩快放 | C
起重装卸机械操作工 | 高级 | 2 | 156 | 1 |  | 渐近踏板与（ ）联动 | A油门踏板¦B制动踏板¦C离合器踏板¦D变速杆 | B
起重装卸机械操作工 | 高级 | 2 | 157 | 1 |  | 在起动发动机时，使用起动机的（ ） | A时间要长一些¦B次数要多一些¦C时间不宜过长¦D次数要多，最好连续起动 | C
起重装卸机械操作工 | 高级 | 2 | 158 | 1 |  | 常温起动发动机时，发动机水温（ ） | A不低于40℃¦B低于5℃¦C高于5℃。¦D高于0℃ | C
起重装卸机械操作工 | 高级 | 2 | 159 | 1 |  | 用起动机起动发动机时，起动时间不宜过长，防止（ ）过度放电 | A发电机¦B蓄电池¦C起动机¦D整流器 | B
起重装卸机械操作工 | 高级 | 2 | 160 | 1 |  | 低温冷车起动或蓄电池电量不足时，不可勉强使用起动机来起动汽油机，而应用（ ）起动 | A推车的方法¦B拖车的方法¦C手摇柄¦D顶车的方法 | C
起重装卸机械操作工 | 高级 | 2 | 161 | 1 |  | 叉车倒车宜采用（ ）的方法观察目标 | A注视后方¦B注视侧方¦C注视后视镜¦D一次顺车 | A
起重装卸机械操作工 | 高级 | 2 | 162 | 1 |  | 叉车下坡必须（ ） | A降低货叉或铲斗¦B前进行驶¦C减速慢行¦D倒退行驶 | D
起重装卸机械操作工 | 高级 | 2 | 163 | 1 |  | 变矩器叉车在下坡前，驾驶员应（ ） | A拉起手制动器¦B把右脚从油门踏板移到制动踏板上¦C前进行驶¦D横向行驶 | B
起重装卸机械操作工 | 高级 | 2 | 164 | 1 |  | 当车速在15km/h以上时，前后车距离应不少于（ ）m | A5 ¦B8 ¦C10 ¦D20 | D
起重装卸机械操作工 | 高级 | 2 | 165 | 1 |  | 为了保证车辆安全会车和交通畅通，会车时要（ ） | A一慢、二看、三通过，靠右行驶¦B先慢、先让、先停，选择适当地点靠边右边通过¦C一停、二看、三通过¦D减速、吗号、靠右行 | B
起重装卸机械操作工 | 高级 | 2 | 166 | 1 |  | 叉车载货下坡时，不准（ ） | A倒退行驶¦B转向¦C中途停车¦D前进行驶 | D
起重装卸机械操作工 | 高级 | 2 | 167 | 1 |  | 在较差路面上进行紧急制动时，宜采用（ ），以避免车辆产生侧向滑移和失去方向控制 | A一脚制动法¦B间断制动法¦C三合一操作法¦D提前减速操作法 | B
起重装卸机械操作工 | 高级 | 2 | 168 | 1 |  | 车辆在厂区弯曲道路上行驶时，操作原则是（ ） | A先慢、先让、先停¦B选择适当地点靠右连通过¦C减速、鸣号、靠右行¦D礼让、三先 | C
起重装卸机械操作工 | 高级 | 2 | 169 | 1 |  | 在炎热的夏季要注意控制冷却水的温度，不要超过（ ） | A40℃¦B50℃¦C60℃¦D95℃ | D
起重装卸机械操作工 | 高级 | 2 | 170 | 1 |  | 叉车作业时，因水箱严重缺水而造成发动机过热时，应（ ）加注冷却水 | A立刻¦B放热水后¦C停车冷却后¦D赶紧停息发动机 | C
起重装卸机械操作工 | 高级 | 2 | 171 | 1 |  | 发动机进气提前角一般为（ ） | A40°～70°¦B5°～25°¦C10°～30°¦D45°～80° | C
起重装卸机械操作工 | 高级 | 2 | 172 | 1 |  | 汽油机凸轮轴的作用是（ ） | A驱动分电器、机油泵工作¦B减压¦C按时开启和关闭气门，同时驱动分电器、机油泵、汽油泵等工作¦D增压 | C
起重装卸机械操作工 | 高级 | 2 | 173 | 1 |  | 汽油机的运转可分为起动、怠速、中等负荷、全负荷和加速五种工况，不同工况对（ ）的要求是不同的 | A喷油量¦B气缸工作¦C排气¦D混合气浓度 | D
起重装卸机械操作工 | 高级 | 2 | 174 | 1 |  | 汽油滤清器的作用是除去汽油中的水份和杂质，以防（ ）等部件发生故障 | A油箱、油泵¦B消声器和化油器¦C汽油泵和化油器¦D浮子室和油箱 | C
起重装卸机械操作工 | 高级 | 2 | 175 | 1 |  | 喷油泵的柱塞付偶件由（ ）精配而成 | A出油阀和出油阀座¦B柱塞和柱塞套筒¦C阀芯和阀套¦D弹簧和拉杆 | C
起重装卸机械操作工 | 高级 | 2 | 176 | 1 |  | 发动机冒蓝烟的原因之一是（ ） | A喷油时间过早¦B喷油时间过晚¦C喷油量过少¦D烧机油 | D
起重装卸机械操作工 | 高级 | 2 | 177 | 1 |  | 当发动机水温低于40℃时，气缸缸壁的主要磨损形式是（ ） | A磨料磨损¦B黏着磨损¦C腐蚀磨损¦D低温磨损 | C
起重装卸机械操作工 | 高级 | 2 | 178 | 1 |  | 汽油机一般（ ） | A冬季用6号或10号机油，夏天用10号或15号机油¦B冬季、夏季均使用10号机油¦C冬季用10号或15号机油，夏天用6号或10号机油¦D冬季、夏季均使用15号机油 | A
起重装卸机械操作工 | 高级 | 2 | 179 | 1 |  | 内燃叉车手制动器应能把空载叉车制停在（ ）的坡道上 | A10％¦B15％¦C20％¦D25％ | B
起重装卸机械操作工 | 高级 | 2 | 180 | 1 |  | 内燃叉车的日常保养技术要求，货叉与挂臂的夹角不大于（ ） | A90°¦B95°¦C100°¦D105° | A
起重装卸机械操作工 | 高级 | 2 | 181 | 1 |  | 内燃叉车的日常保养技术要求，两叉尖高低差不得大于（ ）mm | A8 ¦B5 ¦C7 ¦D6 | B
起重装卸机械操作工 | 高级 | 2 | 182 | 1 |  | 内燃叉车的日常保养技术要求，两货叉长短不得大于（ ）mm | A30 ¦B20 ¦C10 ¦D15 | C
起重装卸机械操作工 | 高级 | 2 | 183 | 1 |  | 内燃叉车日常保养要求，货叉的长度磨损不大于（ ） | A10％¦B15％¦C20％¦D25％ | A
起重装卸机械操作工 | 高级 | 2 | 184 | 1 |  | 内燃叉车日常保养技术要求，两货叉应平行，其距离差不大于（ ）mm | A60 ¦B55 ¦C50 ¦D45 | D
起重装卸机械操作工 | 高级 | 2 | 185 | 1 |  | 内燃叉车制动总泵制动油液面至加油口（ ）mm | A10～20 ¦B30～35 ¦C35～40 ¦D45～50 | A
起重装卸机械操作工 | 高级 | 2 | 186 | 1 |  | 集装化托盘码放货物时，不得超出边沿（ ）mm | A20 ¦B30 ¦C40 ¦D50 | C
起重装卸机械操作工 | 高级 | 2 | 187 | 1 |  | 叉车作业对位落叉，码高货盘，应升至距下面货物（ ）m时，平稳进车对正落叉 | A0.1 ¦B0.15 ¦C0.2 ¦D0.25 | A
起重装卸机械操作工 | 高级 | 2 | 188 | 1 |  | 叉车在（ ）以上坡道上不得转向 | A3％¦B5％¦C7％¦D10％ | D
起重装卸机械操作工 | 高级 | 2 | 189 | 1 |  | 内燃叉车侧向导轮与门架的总间隙不得大于（ ）mm | A1 ¦B2 ¦C3 ¦D4 | B
起重装卸机械操作工 | 高级 | 2 | 190 | 1 |  | 内燃叉车门架.叉架的前后间隙不应大于（ ）mm | A1 ¦B2 ¦C3 ¦D4 | B
起重装卸机械操作工 | 高级 | 2 | 191 | 1 |  | 内燃叉车离合器.分离轴承与分离杠杆端面间隙应在（ ）mm | A8～9 ¦B6～7 ¦C6～5 ¦D3～4 | D
起重装卸机械操作工 | 高级 | 2 | 192 | 1 |  | 内燃机的缸盖下平面翘曲变形不得超过（ ）mm，否则影响缸盖的密封性能 | A0.1 ¦B0.15 ¦C2 ¦D2.5 | A
起重装卸机械操作工 | 高级 | 2 | 193 | 1 |  | 内燃叉车发动机工作中正常的温度是（ ）℃ | A140～150 ¦B120～130 ¦C100～110 ¦D80～90 | D
起重装卸机械操作工 | 高级 | 2 | 194 | 1 |  | 内燃叉车发动机活塞环的装配间隙气环工作开口间隙为（ ）mm | A0.25±0.05 ¦B0.30±0.06 ¦C0.35±0.07 ¦D0.40±0.08 | A
起重装卸机械操作工 | 高级 | 2 | 195 | 1 |  | 内燃叉车发动机活塞环的装配间隙，油环工作开口间隙为（ ）mm | A0.4～0.5 ¦B0.6～0.7 ¦C0.8～0.9 ¦D0.1～0.3 | D
起重装卸机械操作工 | 高级 | 2 | 196 | 1 |  | 在四冲程的汽油机一个工作循环中，曲轴转两转，要求进.排气各开（ ）次 | A4 ¦B3 ¦C2 ¦D1 | D
起重装卸机械操作工 | 高级 | 2 | 197 | 1 |  | 发动机皮带调整方法：在皮带轮间用30～40N力按压下，挠度以（ ）mm为宜 | A8～9 ¦B10～15 ¦C16～19 ¦D20～25 | B
起重装卸机械操作工 | 高级 | 2 | 198 | 1 |  | 发动机进气门一般是活塞到达上止点前（ ）开启 | A5°～8°¦B9°～20°¦C21°～30°¦D30°～35° | B
起重装卸机械操作工 | 高级 | 2 | 199 | 1 |  | 发动机排气门一般是活塞到达下止点前（ ）开启 | A10°～20°¦B25°～30°¦C40°～70°¦D80°～90° | C
起重装卸机械操作工 | 高级 | 2 | 200 | 1 |  | 内燃叉车紧固件凡螺纹损坏（ ）扣以上，均更换 | A0.5 ¦B1.5 ¦C2 ¦D1 | C
起重装卸机械操作工 | 高级 | 2 | 201 | 1 |  | 叉取码高货物时，要将货盘升至距下盘货物（ ）m时鸣笛退车 | A0.1 ¦B0.2 ¦C0.3 ¦D0.4 | A
起重装卸机械操作工 | 高级 | 2 | 202 | 1 |  | 叉车堆码重叠货件最多不超过（ ）层 | A6 ¦B5 ¦C4 ¦D3 | D
起重装卸机械操作工 | 高级 | 2 | 203 | 1 |  | 在靠近电线或开关等电气设备处堆放货物时距离不得少于（ ）m | A0.5 ¦B1 ¦C1.5 ¦D2 | D
起重装卸机械操作工 | 高级 | 2 | 204 | 1 |  | 叉车的装卸性能取决于叉车的（ ）系统性能 | A制动¦B门架起升¦C转向¦D走行 | B
起重装卸机械操作工 | 高级 | 2 | 205 | 1 |  | 内燃叉车脚制器和手制器.各传动杆件间隙适当，开口销齐全，自由行程不大于（ ）mm | A15 ¦B16 ¦C17 ¦D18 | A
起重装卸机械操作工 | 高级 | 2 | 206 | 1 |  | 一级保养技术要润滑手制动器操作杆各销轴，检查和调整制动蹄片与制动鼓之间的间隙，其值为（ ）mm | A0.2～0.3 ¦B0.4～0.6 ¦C0.7～0.8 ¦D0.9～1.0 | B
起重装卸机械操作工 | 高级 | 2 | 207 | 1 |  | 一级保养技术要求调整制动蹄片与制动鼓之间的间隙，接触面达（ ）以上 | A50％¦B60％¦C70％¦D85％ | D
起重装卸机械操作工 | 高级 | 2 | 208 | 1 |  | 一级保养技术要求润滑各销轴，调整踏板的自由行程为（ ）mm | A5～6 ¦B7～9 ¦C10～15 ¦D16～17 | C
起重装卸机械操作工 | 高级 | 2 | 209 | 1 |  | 内燃叉车的二级保养技术要求，油缸检修后应经试验台检验，用（ ）额定压力值试验10min内无明显的外泄漏 | A125％¦B120％¦C130％¦D100％ | B
起重装卸机械操作工 | 高级 | 2 | 210 | 1 |  | 内燃叉车制动系统二级保养技术要求，检查摩擦片，磨损达（ ）mm要更换 | A12 ¦B11 ¦C10 ¦D9 | D
起重装卸机械操作工 | 高级 | 2 | 211 | 1 |  | 内燃叉车二级保养技术要求油泵.分配器.油缸.管路等如漏油严重，出现工作无力，油缸荷载后，10min内自由下降量大于（ ）mm等不良现象，应拆检有关液压元件 | A15 ¦B17 ¦C19 ¦D20 | B
起重装卸机械操作工 | 高级 | 2 | 212 | 1 |  | 内燃叉车离合器二级保养技术要求，摩擦片不得有裂纹.破损.烧焦.铆钉埋入深度不得少于（ ）mm，不应有油渍 | A0.2 ¦B0.3 ¦C0.4 ¦D0.5 | D
起重装卸机械操作工 | 高级 | 2 | 213 | 1 |  | 内燃叉车离合器分离杠杆二级保养技术要求，三个分离杠杆高度差不超过（ ）mm | A0.4 ¦B0.5 ¦C0.3 ¦D0.6 | C
起重装卸机械操作工 | 高级 | 2 | 214 | 1 |  | 内燃叉车二级保养技术要求，液压系统.工作油泵.工作油缸在工作压力下，保证（ ）min无渗漏 | A7 ¦B8 ¦C9 ¦D10 | D
起重装卸机械操作工 | 高级 | 2 | 215 | 1 |  | 内燃叉车二级保养技术要求，清洗制动总泵要用（ ），不得粘附其他油脂 | A柴油¦B汽油¦C酒精¦D煤油 | C
起重装卸机械操作工 | 高级 | 2 | 216 | 1 |  | 物体的重心位置越高，其稳定度（ ） | A不变¦B越大¦C与重心无关¦D越小 | D
起重装卸机械操作工 | 高级 | 2 | 217 | 1 |  | 物体的支面面积越小，其稳定度（ ） | A不变¦B越小¦C越大¦D与重心无关 | B
起重装卸机械操作工 | 高级 | 2 | 218 | 1 |  | 锥度是指圆锥体度圆直径与（ ）之比 | A3.14 ¦B底圆周长¦C锥体高度¦D底圆面积 | C
起重装卸机械操作工 | 高级 | 2 | 219 | 1 |  | 内燃叉车大修离合器摩擦片烧焦面积超过（ ）发硬变质，应报废 | A1/2 ¦B1/3 ¦C1/4 ¦D1/5 | D
起重装卸机械操作工 | 高级 | 2 | 220 | 1 |  | 更换离合器摩擦片时，铆钉头埋入深度应不小于（ ）mm | A0.5 ¦B1.0 ¦C1.5 ¦D2.0 | C
起重装卸机械操作工 | 高级 | 2 | 221 | 1 |  | 内燃叉车大修离合器分离杆与分离轴承间隙为（ ）mm | A0.5～1 ¦B1～2 ¦C2～3 ¦D3～4 | D
起重装卸机械操作工 | 高级 | 2 | 222 | 1 |  | 内燃叉车大修变速箱齿轮阶梯形磨损，齿面剥落超过齿面的（ ），应予修复或更换B | A5％¦B10％¦C15％¦D20％ | B
起重装卸机械操作工 | 高级 | 2 | 223 | 1 |  | 内燃叉车大修驱动桥被动螺旋锥齿轮齿面接触印痕应不少于全齿的（ ） | A20％¦B30％¦C40％¦D50％ | D
起重装卸机械操作工 | 高级 | 2 | 224 | 1 |  | 内燃叉车大修制动摩擦片铆钉埋入深度应不小于（ ）mm | A0.5 ¦B1.0 ¦C1.5 ¦D2.0 | A
起重装卸机械操作工 | 高级 | 2 | 225 | 1 |  | 内燃叉车大修制动摩擦片与制动鼓接触面积应不小于（ ） | A20％¦B40％¦C60％¦D80％ | D
起重装卸机械操作工 | 高级 | 2 | 226 | 1 |  | 内燃机怠速运转时，机油压力应不低于（ ）MPa | A0.1 ¦B0.2 ¦C0.3 ¦D0.4 | A
起重装卸机械操作工 | 高级 | 2 | 227 | 1 |  | 《中华人民共和国特种设备安全法》规定，特种设备使用单位应当向负责特种设备安全监督管理的部门办理使用登记（ ）应当置于或者附着于该特种设备的显著位置 | A使用证书¦B登记证号¦C登记标志¦D登记机关名称 | C
起重装卸机械操作工 | 高级 | 2 | 228 | 1 |  | 采用液压制动系统的车辆，在保持踏板力为700N达到（ ）min时，踏板不得有缓慢向底板移动现象 | A1 ¦B2 ¦C3 | A
起重装卸机械操作工 | 高级 | 2 | 229 | 1 |  | （ ）的作用是为了防止系统过载 | A节流阀¦B调速阀¦C分流阀¦D溢流阀 | D
起重装卸机械操作工 | 高级 | 2 | 230 | 1 |  | 93号汽油，表示其辛烷值不低于（ ） | A90 ¦B93 ¦C95 | B
起重装卸机械操作工 | 高级 | 2 | 231 | 1 |  | CPD30表示的是（ ） | A3T平衡重式蓄电池叉车¦B3T平衡重式柴油叉车¦C3T前移式叉车¦D3T平衡重式汽油叉车 | A
起重装卸机械操作工 | 高级 | 2 | 232 | 1 |  | CQDXX表示的是（ ） | A平衡重式蓄电池叉车¦B平衡重式柴油叉车¦C前移式蓄电池叉车¦D托盘堆垛车 | C
起重装卸机械操作工 | 高级 | 2 | 233 | 1 |  | 安装气缸垫时，应把光滑的一面朝向（ ） | A气缸体¦B气缸盖¦C任意 | A
起重装卸机械操作工 | 高级 | 2 | 234 | 1 |  | 表示车辆的机动性能的参数是：（ ） | A最小转弯半径¦B载荷中心距¦C轴距 | A
起重装卸机械操作工 | 高级 | 2 | 235 | 1 |  | 叉车叉载的重量应符合（ ）标志牌的规定 | A额定起重量¦B技术参数¦C载荷曲线 | C
起重装卸机械操作工 | 高级 | 2 | 236 | 1 |  | 叉车的液压传动装置，包括（ ）四个机构 | A动力.油泵.操纵.阀体¦B动力.油泵.执行.操纵¦C动力.操纵.执行.辅助 | C
起重装卸机械操作工 | 高级 | 2 | 237 | 1 |  | 叉车倾斜油缸是（ ） | A单向作用油缸¦B液压马达¦C双向作用油缸 | C
起重装卸机械操作工 | 高级 | 2 | 238 | 1 |  | 叉车型号CPDXXX表示（ ） | A平衡重式蓄电池叉车¦B平衡重式内燃叉车¦C前移式叉车 | A
起重装卸机械操作工 | 高级 | 2 | 239 | 1 |  | 叉车中，决定液压动作速度快.慢的因素是（ ） | A压力大小¦B流量大小¦C流速大小 | B
起重装卸机械操作工 | 高级 | 2 | 240 | 1 |  | 柴油的粘度过大，其流动性和雾化蒸发性（ ） | A变好¦B变差¦C不变¦D不确定 | B
起重装卸机械操作工 | 高级 | 2 | 241 | 1 |  | 柴油发动机高压油泵把输油泵送来的燃油提高一定的压力，并按一定的顺序将适量的柴油送到（ ） | A喷油器¦B化油器¦C火花塞 | A
起重装卸机械操作工 | 高级 | 2 | 242 | 1 |  | 柴油机喷油泵的压力（ ）输油泵的压力 | A大于¦B小于¦C相等¦D大于或小于 | A
起重装卸机械操作工 | 高级 | 2 | 243 | 1 |  | 柴油机燃料系中既能防止飞车又能防止熄火的装置是（ ） | A喷油泵¦B喷油器¦C调速器¦D柴油滤清器 | C
起重装卸机械操作工 | 高级 | 2 | 244 | 1 |  | 柴油具有（ ）的特点 | A不易蒸发，且其自燃温度比汽油低¦B不易蒸发，且其自燃温度比汽油高¦C易蒸发，适宜做溶剂 | A
起重装卸机械操作工 | 高级 | 2 | 245 | 1 |  | 车辆常用的蓄电池型号是6-Q-60，其中60表示蓄电池的（ ） | A额定电流¦B额定电压¦C电阻¦D额定容量 | D
起重装卸机械操作工 | 高级 | 2 | 246 | 1 |  | 车辆电气设备的特点是低电压.直流电源，常采用（ ） | A单线制正极搭铁¦B单线制负极搭铁¦C双线制¦D单线制结合双线制 | B
起重装卸机械操作工 | 高级 | 2 | 247 | 1 |  | 车辆上坡时变速箱换低档位行驶的目的是（ ） | A发动机转速降低¦B发动机转速增高¦C加大变速比，增加驱动轮扭矩 | C
起重装卸机械操作工 | 高级 | 2 | 248 | 1 |  | 车辆在行驶时，脚不要搁在离合器踏板上目的是为了保护（ ） | A离合器压盘¦B离合器分离杠杆¦C离合器分离轴承 | C
起重装卸机械操作工 | 高级 | 2 | 249 | 1 |  | 车辆在正常行驶过程中，全浮式半轴承受（ ）载荷的作用 | A扭矩¦B水平弯矩¦C垂直弯矩¦D剪力 | A
起重装卸机械操作工 | 高级 | 2 | 250 | 1 |  | 车辆在转弯时，（ ）能使两主动车轮转速不同，防止外轮所走路程长而产生轮胎的拖滑现象 | A变速器¦B减速器¦C差速器 | C
起重装卸机械操作工 | 高级 | 2 | 251 | 1 |  | 车辆在转弯时，行驶速度高.转弯半径小，会产生（ ） | A离心力增大，车辆纵向负荷变大，会导致纵向倾翻。¦B离心力增大，车辆横向负荷变大，会导政横向侧翻。¦C离心力变小，有利于行车安全。 | B
起重装卸机械操作工 | 高级 | 2 | 252 | 1 |  | 发动机的动力经离合器首先传给（ ） | A传动轴¦B差速器¦C变速器 | C
起重装卸机械操作工 | 高级 | 2 | 253 | 1 |  | 发动机冷却水不能进行循环时，将会使发动机（ ） | A燃料消耗降低¦B温度过低¦C温度过高 | C
起重装卸机械操作工 | 高级 | 2 | 254 | 1 |  | 发动机润滑系内的油面必须保持适当高度，检查油面高度时，应把车辆停在平坦的地方，并在发动机（ ）进行 | A未起动之前¦B熄火五分钟后¦C起动时 | A
起重装卸机械操作工 | 高级 | 2 | 255 | 1 |  | 飞轮是离合器的（ ）元件 | A从动元件¦B压紧元件¦C主动元件¦D操纵元件 | C
起重装卸机械操作工 | 高级 | 2 | 256 | 1 |  | 活塞往复四个行程完成一个工作循环的发动机称为（ ） | A单行程发动机¦B二行程发动机¦C四冲程发动机 | C
起重装卸机械操作工 | 高级 | 2 | 257 | 1 |  | 活塞在上止点时，在它上方的空隙叫（ ） | A气缸工作容积¦B燃烧室容积¦C气缸总容积 | B
起重装卸机械操作工 | 高级 | 2 | 258 | 1 |  | 机动车辆的电气设备由（ ）两部分组成 | A供电设备和用电设备¦B蓄电池和灯光¦C蓄电池和仪表 | A
起重装卸机械操作工 | 高级 | 2 | 259 | 1 |  | 机动车辆普遍使用的是（ ）蓄电池 | A铅酸¦B锂¦C氢 | A
起重装卸机械操作工 | 高级 | 2 | 260 | 1 |  | 检查蓄电池电解液液面，液面应高出极板1０～１５mm，不足时加入（ ） | A浓硫酸¦B自来水¦C蒸馏水或补充液 | C
起重装卸机械操作工 | 高级 | 2 | 261 | 1 |  | 靠近活塞下部的活塞环是（ ） | A气环¦B油环¦C密封环¦D压缩环 | B
起重装卸机械操作工 | 高级 | 2 | 262 | 1 |  | 可燃物质在没有外部火源的条件下能自动引燃和继续燃烧的最低温度称为（ ） | A燃点；¦B闪点；¦C自燃点 | C
起重装卸机械操作工 | 高级 | 2 | 263 | 1 |  | 控制冷却水循环方式的调节部件是（ ） | A水泵¦B温度表¦C节温器D：水套 | C
起重装卸机械操作工 | 高级 | 2 | 264 | 1 |  | 离合器踏板的自由行程可能是（ ）间隙的反映 | A分离轴承与分离杠杆之间¦B变速器中齿轮¦C离合器压盘与摩擦片之甸¦D离合器压盘与飞轮之间 | A
起重装卸机械操作工 | 高级 | 2 | 265 | 1 |  | 下面可能造成汽油发动机燃料供给系不供油或供油不畅的原因是（ ） | A汽油泵失效或油路严重堵塞¦B燃烧室积炭过多¦C空气滤清器太脏 | A
起重装卸机械操作工 | 高级 | 2 | 266 | 1 |  | 前轮前束是指（ ） | A两转向轮后端距离小于前端距离¦B两转向轮后端距离等于前端距离¦C两转向轮后端距离大于前端距离 | C
起重装卸机械操作工 | 高级 | 2 | 267 | 1 |  | 润滑剂对相互磨擦的运动机件具有润滑.清洁.密封.（ ）等作用 | A增强动力¦B提高动力¦C冷却 | C
起重装卸机械操作工 | 高级 | 2 | 268 | 1 |  | 在“三检”中，检查发动机的油面高度应在机油尺刻度标准的（ ）之间 | A1/4～1／2 ¦B1／2～1 ¦C1～3/2 | B
起重装卸机械操作工 | 高级 | 2 | 269 | 1 |  | 下列说法正确的是（ ） | A液压系统的工作压力是不变的¦B液压系统的工作压力随负荷变化¦C液压系统的工作压力不随负荷变化¦D液压系统的工作压力随油泵压力变化 | B
起重装卸机械操作工 | 高级 | 2 | 270 | 1 |  | 蓄电池车辆在行驶中无法停车的原因可能是（ ） | A接触器触头损坏¦B电机短路¦C转向系统损坏¦D轮胎磨损 | A
起重装卸机械操作工 | 高级 | 2 | 271 | 1 |  | 蓄电池车辆紧急断电开关的作用是（ ） | A故障时切断主电路¦B故障时切断控制电路¦C故障时切断主电路及控制电路 | C
起重装卸机械操作工 | 高级 | 2 | 272 | 1 |  | 选用轮胎应根据单个轮胎所承受的（ ） | A最大垂直动载荷¦B最大垂直静载荷¦C最大牵引载荷¦D平均有效载荷 | B
起重装卸机械操作工 | 高级 | 2 | 273 | 1 |  | 液压泵及吸油管路产生（ ）现象时会有冲击振动.噪音及高温等症状 | A气穴¦B高压¦C高温 | A
起重装卸机械操作工 | 高级 | 2 | 274 | 1 |  | 下列选项中属于液压系统中执行元件的是（ ） | A油泵¦B油缸¦C液压阀 | B
起重装卸机械操作工 | 高级 | 2 | 275 | 1 |  | 溢流阀调定系统工作压力，应根据液压系统允许的超载最大工作压力设定，一般不超过系统额定工作压力的（ ） | A10%～20%¦B20%～30%¦C30%～40%¦D40%～50% | B
起重装卸机械操作工 | 高级 | 2 | 276 | 1 |  | 主减速器起着（ ） | A变换车速的作用¦B降低转速，增大输出扭矩和改变传动旋转方向的作用¦C连接和传递两根轴线不相重合动力的作用 | B
起重装卸机械操作工 | 高级 | 2 | 277 | 1 |  | 差速器作用之一是（ ） | A转弯时保证两侧驱动车轮处于纯滚动状态¦B转弯时驱动车轮转速一致¦C降低车速，增大扭矩 | A
起重装卸机械操作工 | 高级 | 2 | 278 | 1 |  | 柴油机的燃料供给系由（ ）组成 | A油箱.汽油滤清器，输油泵等¦B汽油箱，柴油滤清器.输油泵，喷油泵，喷油器及高压油管等¦C燃油供给装置.空气供给装置.混合气形成装置废气排出装置； | C
起重装卸机械操作工 | 高级 | 2 | 279 | 1 |  | 柴油具有（ ）的特点 | A不易蒸发，且其自然温度比汽油低¦B不易蒸发，且其自燃温度比汽油高：¦C易蒸发，适宜做溶剂。 | A
起重装卸机械操作工 | 高级 | 2 | 280 | 1 |  | 齿轮油泵主要由（ ）组成 | A主动齿轮.从动齿轮及泵体等¦B主动螺旋伞齿轮.从动螺旋伞齿轮及泵体等¦C蜗轮，蜗杆及泵体等 | A
起重装卸机械操作工 | 高级 | 2 | 281 | 1 |  | 发动机中，为了保证活塞环的密封，避免气体从活塞环的端隙漏过，安装活塞环时，一定要将各活塞环的切口端隙按（ ） | A顺序对齐¦B规定错开¦C朝向对齐。 | B
起重装卸机械操作工 | 高级 | 2 | 282 | 1 |  | 普通十字轴万向节在传递动力时，由于有角度的变化，两轴（ ） | A匀速运动¦B等角速度运动¦C不能等角速度运动 | C
起重装卸机械操作工 | 高级 | 2 | 283 | 1 |  | 气门间隙是（ ） | A用以补偿气门的热膨胀¦B减小发动机异响，防止发动机爆震的措施¦C降低燃料消耗，节约能源，减少污染的有效措施 | A
起重装卸机械操作工 | 高级 | 2 | 284 | 1 |  | 叉车在机床.管道.炉子.设备旁行驶时，其距离不得少于（ ）m | A0.1 ¦B0.2 ¦C0.4 ¦D0.5 | D
起重装卸机械操作工 | 高级 | 2 | 285 | 1 |  | 车辆的维护应贯彻（ ）的原则 | A修理为主.适时维护¦B预防为主.强制维护¦C随坏随修.安全运行 | B
起重装卸机械操作工 | 高级 | 2 | 286 | 1 |  | 叉车操纵杆进行上升位置操纵时（ ） | A分配阀将上升油路与液压泵接通.油缸顶部和油箱接通，油泵输出的压力油经上升油路充满油缸的下部¦B分配阀将上下部的油路关闭，将回油路接通，油缸上下部的油液压力平衡¦C分配阀将油泵与油缸上部的油路和油缸下部与油箱的油路同时接通¦D分配阀将油泵与油箱的油路毗及油缸上下部的油路同时接通 | A
起重装卸机械操作工 | 高级 | 2 | 287 | 1 |  | 蓄电池车行驶中放开调速踏板，行驶电机不断电，车辆失控，驾驶员应（ ） | A按下应急断电开关并迅速踏下制动踏板¦B立即踏下制动踏板¦C拔下总电源开关 | A
起重装卸机械操作工 | 高级 | 2 | 288 | 1 |  | 曲柄滑块机构中，滑块的行程为曲柄长度的（ ） | A1/2 ¦B1倍¦C2倍¦D3倍 | C
起重装卸机械操作工 | 高级 | 2 | 289 | 1 |  | 凸轮常用压力角的数值为不大于（ ） | A30°～40°¦B40°～50°¦C50°～55°¦D55°～60° | A
起重装卸机械操作工 | 高级 | 2 | 290 | 1 |  | 一般棘轮机构的摇杆每往复摆动1次，只推动（ ）次棘轮 | A1 ¦B2 ¦C3 ¦D4 | A
起重装卸机械操作工 | 高级 | 2 | 291 | 1 |  | 外螺纹大径是指牙（ ）柱直径 | A节圆¦B基圆¦C顶圆¦D分度圆 | C
起重装卸机械操作工 | 高级 | 2 | 292 | 1 |  | （ ）是指相邻两螺纹牙平行侧面间的轴向距离 | A工作高度¦B导程¦C螺距¦D中径 | C
起重装卸机械操作工 | 高级 | 2 | 293 | 1 |  | 一般常用的螺纹是（ ）旋螺纹 | A右¦B左¦C上¦D下 | A
起重装卸机械操作工 | 高级 | 2 | 294 | 1 |  | 普通螺纹的牙型角为（ ） | A30°¦B45°¦C60°¦D90° | C
起重装卸机械操作工 | 高级 | 2 | 295 | 1 |  | 常见的皮带传动，一种是平皮带传动，另一种是（ ）皮带传动 | A圆型¦B矩型¦C梯型¦D三角 | D
起重装卸机械操作工 | 高级 | 2 | 296 | 1 |  | 一般皮带传动的传动比为（ ） | A3～5 ¦B10～13 ¦C15～18 ¦D20～22 | A
起重装卸机械操作工 | 高级 | 2 | 297 | 1 |  | 我国标准齿轮规定压力角为（ ） | A30°¦B20°¦C15°¦D10° | B
起重装卸机械操作工 | 高级 | 2 | 298 | 1 |  | 汽油的辛烷值越高（ ）越好，汽油号数越大 | A燃烧性：¦B阻燃性：¦C抗爆性 | C
起重装卸机械操作工 | 高级 | 2 | 299 | 1 |  | 机械式调速器按其作用范围的不同，可分为两极式调速器和（ ）调速器 | A多极式¦B快速式¦C全速式¦D慢速式 | C
起重装卸机械操作工 | 高级 | 2 | 300 | 1 |  | 液力机械传动装置以液力变矩器和机械变速器代替机械传动中的离合器和（ ） | A机械装置¦B机械变速器¦C变速器¦D变压器 | C
说明： | “对应章节”原则上控制在5至6类，超过6类的，第6类统一合并为“其他”，类别名称描述字数控制在8个字内
“知识点”是指对照题干和答案，提供题目的知识点
表格格式请不要调整，底色打黄部分不要修改

## 多选
工种 | 等级 | 题库类型 | 编号 | 考题类型 | 对应章节或学习模块 | 标题 | 选项 | 答案 | 知识点
起重装卸机械操作工 | 高级 | 2 | 1 | 2 |  | 《中华人民共和国特种设备安全法》规定，特种设备的生产（设计、制造、安装、改造、修理）、（ ）和特种设备安全的监督管理，适用本法。 | A经营¦B运输¦C使用¦D检验¦E检测 | ACDE
起重装卸机械操作工 | 高级 | 2 | 2 | 2 |  | 《中华人民共和国特种设备安全法》规定，特种设备发生事故后，事故发生单位应当按照应急预案采取措施，（ ），保护事故现场和有关证据，并及时向事故发生地县级以上人民政府负责特种设备安全监督管理的部门和有关部门报告。 | A组织抢救¦B疏散人群¦C防止事故扩大¦D减少人员伤亡和财产损失¦E稀释空气 | ACD
起重装卸机械操作工 | 高级 | 2 | 3 | 2 |  | 《中华人民共和国特种设备安全法》规定，下列（ ）设备应报废，并向原登记机关注销。 | A出现过多次事故的¦B超过检验周期的¦C存在严重事故隐患，无改造、维修价值的¦D达到安全技术规范规定的其他报废条件的 | CD
起重装卸机械操作工 | 高级 | 2 | 4 | 2 |  | 《中华人民共和国特种设备安全法》的目的是（ ）。 | A加强特种设备安全工作¦B预防特种设备事故¦C保障人身和财产安全¦D促进经济社会发展 | ABCD
起重装卸机械操作工 | 高级 | 2 | 5 | 2 |  | 定期检验对动力系统的检查内容是（ ）。 | A发动机是否安全牢固、可靠¦B发动机是否运转平衡¦C发动机能否正常起动、熄火¦D发动机各系统是否工作正常 | ABCD
起重装卸机械操作工 | 高级 | 2 | 6 | 2 |  | 定期检验时，带有电制动的蓄电池平衡重式叉车在制动时应确保（ ）。 | A制动连锁装置应安全¦B制动时连锁开关必须切断行车电机的电源¦C制动必须的拖痕¦D制动轮不能抱死 | AB
起重装卸机械操作工 | 高级 | 2 | 7 | 2 |  | 护顶架型式试验完成后，检查（ ）。 | A没有断裂¦B司机头项上部没有永久变形¦C不出现裂纹¦D司机头项上部永久变形不超过20毫米 | ACD
起重装卸机械操作工 | 高级 | 2 | 8 | 2 |  | 机动车在厂区道路行驶时，要行驶在道路：（ ）。 | A左侧¦B中间¦C右侧 | BC
起重装卸机械操作工 | 高级 | 2 | 9 | 2 |  | 安全使用车辆对蓄电池维护保养时应注意（ ）。 | A使用前应对蓄电池壳体、极板进行检杏¦B电解液比重是否合适¦C接触蓄电池时应穿防护服、戴防护镜¦D不要把蓄电池暴露在明火中 | ABCD
起重装卸机械操作工 | 高级 | 2 | 10 | 2 |  | 变速箱中，齿轮与轴的连接方式有（ ）。 | A固定连接¦B空转连接¦C滑动连接¦D自由连接 | ABC
起重装卸机械操作工 | 高级 | 2 | 11 | 2 |  | 表示车辆通过性能的技术参数是：（ ） | A转弯半径¦B接近角¦C离去角¦D最小离地间隙 | BCD
起重装卸机械操作工 | 高级 | 2 | 12 | 2 |  | 操纵多路阀时叉车油泵电机不工作的原因是（ ）。 | A油泵电机开关失灵¦B电压过低¦C电机故障¦D门架润滑不良 | ABC
起重装卸机械操作工 | 高级 | 2 | 13 | 2 |  | 车辆出车前必须检查：（ ）。 | A制动器¦B转向系统¦C操纵柄、信号装置是否可靠¦D燃油、水、润滑油是否充足。 | ABCD
起重装卸机械操作工 | 高级 | 2 | 14 | 2 |  | 叉车的工作装置是由（ ）和链轮等组成。 | A货叉¦B叉架¦C门架¦D起升链条 | ABCD
起重装卸机械操作工 | 高级 | 2 | 15 | 2 |  | 叉车的稳定性实验包括：（ ）。 | A叉车满载码垛时的纵向稳定性、横向稳定性¦B叉车满载行驶时的纵向稳定性¦C叉车空载行驶时的横向稳定性¦D叉车爬坡时的稳定性 | ABC
起重装卸机械操作工 | 高级 | 2 | 16 | 2 |  | 叉车的主要技术参数有（ ）。 | A额定起重量¦B最大起升高度¦C最高行驶速度¦D自重 | ABC
起重装卸机械操作工 | 高级 | 2 | 17 | 2 |  | 叉车主要由（ ）组成。 | A动力装置¦B轮式底盘¦C电气系统¦D液压系统 | ABCD
起重装卸机械操作工 | 高级 | 2 | 18 | 2 |  | 常见的液力变矩器由（ ）等组成。 | A泵轮¦B涡轮¦C导轮¦D自由轮 | ABC
起重装卸机械操作工 | 高级 | 2 | 19 | 2 |  | 车辆发动机的润滑方式（ ）。 | A压力润滑B，飞溅润滑¦C复合润滑¦D自然润滑 | ABC
起重装卸机械操作工 | 高级 | 2 | 20 | 2 |  | 车辆弯道行驶时，差速器两侧半轴齿轮的（ ）。 | A转速相等¦B转速不等¦C转矩相等¦D转矩不等 | BC
起重装卸机械操作工 | 高级 | 2 | 21 | 2 |  | 车辆行驶系由（ ）等组成。 | A车架¦B车桥¦C车轮¦D悬架 | ABCD
起重装卸机械操作工 | 高级 | 2 | 22 | 2 |  | 车辆转弯时影响离心力大小的主要因素是（ ）。 | A车辆的重量¦B车辆的高度¦C车速 | AC
起重装卸机械操作工 | 高级 | 2 | 23 | 2 |  | 车辆走合期的使用特点有（ ）。 | A零件表面摩擦剧烈，磨损速度快¦B润滑油变质快¦C行驶故障多 | ABC
起重装卸机械操作工 | 高级 | 2 | 24 | 2 |  | 车辆走合期应采取的技术措施有（ ）。 | A减载¦B限速¦C正确驾驶¦D选择优质燃料和润滑油，加强维护 | ABCD
起重装卸机械操作工 | 高级 | 2 | 25 | 2 |  | 齿轮泵的泄漏主要有（ ）。 | A轴向间隙¦B径向间隙¦C啮合点接触不好¦D卸荷槽 | ABC
起重装卸机械操作工 | 高级 | 2 | 26 | 2 |  | 充气轮胎按断面形状分为（ ）。 | A普通轮胎¦B标准断面轮胎¦C宽基轮胎¦D超宽基轮胎 | BCD
起重装卸机械操作工 | 高级 | 2 | 27 | 2 |  | 传动系可分为（ ）种。 | A机械传动¦B液压传动¦C液力机械传动¦D电传动 | ABCD
起重装卸机械操作工 | 高级 | 2 | 28 | 2 |  | 蓄电池车辆在行驶中，连电失速会直接危及安全行车，其原因有：（ ）。 | A控制系统受潮：¦B控制系统的电器元件质量差，控制开关、二极管等参数改变；¦C维护保养不及时，控制箱内部不清洁，触发器有虚焊，接触器接触不良或因电压不足使触头发生火花，以致断电后触头仍然黏住；¦D控速踏板的恢复弹簧损坏或脱落，控速踏板被异物卡住，不能复位。 | ABCD
起重装卸机械操作工 | 高级 | 2 | 29 | 2 |  | 电动车辆的电气系统包括（ ）。 | A电动机¦B控制箱¦C配电箱¦D蓄电池组 | ABCD
起重装卸机械操作工 | 高级 | 2 | 30 | 2 |  | 电动车辆振动、噪音及对环境的污染比内燃机车辆小。 | A正确¦B错误 | A
起重装卸机械操作工 | 高级 | 2 | 31 | 2 |  | 电动机不能起动的原因有（ ）。 | A线路有断路¦B过载¦C电刷接触不良¦D串励磁场绕组接反 | ABCD
起重装卸机械操作工 | 高级 | 2 | 32 | 2 |  | 多路换向滑阀不能复位可能原因是（ ）。 | A联接螺栓拧的太紧，使阀体变形，阀杆卡滞¦B阀体与滑阀之间间隙过小阀体操作机构不灵¦C阀体与滑阀之间不清洁¦D复位弹簧变形 | ABCD
起重装卸机械操作工 | 高级 | 2 | 33 | 2 |  | 二级门架升降系统主要包括（ ）。 | A内、外门架¦B叉架、货叉¦C工作油缸¦D链条及滚轮 | ABCD
起重装卸机械操作工 | 高级 | 2 | 34 | 2 |  | 发动机润滑系的主要作用有（ ） | A冷却¦B清洁¦C润滑¦D密封 | ABCD
起重装卸机械操作工 | 高级 | 2 | 35 | 2 |  | 方向盘转不动可能的原因有（ ）。 | A油泵损环¦B分流阀堵塞¦C胶管损坏¦D电路损坏 | ABCD
起重装卸机械操作工 | 高级 | 2 | 36 | 2 |  | 静压传动的平衡重式叉车包含有那些部件：（ ）。 | A变量液压泵¦B液压油管路¦C变矩器¦D液压马达 | ABD
起重装卸机械操作工 | 高级 | 2 | 37 | 2 |  | 具有无级变速功能的传动系有（ ）。 | A机械传动¦B液压传动¦C液力机械传动¦D电传动 | BCD
起重装卸机械操作工 | 高级 | 2 | 38 | 2 |  | 可能造成喇叭不响的原因有（ ）。 | A熔断器烧毁¦B电器线路接触不良¦C电压低¦D电流小 | AB
起重装卸机械操作工 | 高级 | 2 | 39 | 2 |  | 离合器的功能有（ ）。 | A保证车辆平稳起步¦B保证车辆顺利变速¦C防止传动机构超负荷¦D防止车辆在坡上溜行 | ABC
起重装卸机械操作工 | 高级 | 2 | 40 | 2 |  | 内燃叉车的液压系统含有（ ）等部件。 | A油箱¦B液压泵¦C换向阀¦D油缸 | ABCD
起重装卸机械操作工 | 高级 | 2 | 41 | 2 |  | 内燃车辆的电气系统包括（ ）。 | A起动机¦B配电箱¦C蓄电池¦D信号照明 | ACD
起重装卸机械操作工 | 高级 | 2 | 42 | 2 |  | 判断蓄电池确实充足电的现象是（ ）。 | A端电压达到最大时保持三小时不变¦B蓄电池内部发生大量的汽泡，电解液呈“沸腾”状态¦C电解液比重达到规定值后，继续充电三小时，不再升高¦D电解液温度达到规定值后，继续充电三小时，不再升高 | ABC
起重装卸机械操作工 | 高级 | 2 | 43 | 2 |  | 叉车起升链条具有（ ）特点。 | A承载能力大¦B相对伸长率小¦C要求滑轮直径较小¦D挠性好 | ABCD
起重装卸机械操作工 | 高级 | 2 | 44 | 2 |  | 蓄电池使用一段时间需要做如下检查（ ）。 | A检查电解溶液液面高度¦B检查蓄电池外壳有无裂纹和渗出电解液¦C测量电解液的比重以判断蓄电池的放电程度¦D检查蓄电池固定是否牢固 | ABCD
起重装卸机械操作工 | 高级 | 2 | 45 | 2 |  | 液力传动的车辆包含有那些部件（ ）。 | A液力变矩器¦B液力变速箱¦C差速器¦D半轴 | ABCD
起重装卸机械操作工 | 高级 | 2 | 46 | 2 |  | 液压泵及吸油管路产生气穴现象时会有（ ）等症状。 | A冲击振动¦B噪音¦C高温¦D都不是 | ABC
起重装卸机械操作工 | 高级 | 2 | 47 | 2 |  | 溢流阀在液压传动中是限制管路最高压力，其一般情况是（ ）。 | A平时阀门关闭¦B当液体压力超过最大值时才打开¦C平时阀门打开¦D当液体压力达最大值时才关闭 | AB
起重装卸机械操作工 | 高级 | 2 | 48 | 2 |  | 影响蓄电池容量的因素有（ ）。 | A极板的活性物质¦B电解液温度¦C电解液比重¦D充放电电流大小 | ABCD
起重装卸机械操作工 | 高级 | 2 | 49 | 2 |  | 油泵压力不足的原因一般有（ ）。 | A油泵侧板间隙磨损过大¦B齿轮磨损¦C泵体有严重的刮损现象¦D密封圈损坏引起漏油 | ABCD
起重装卸机械操作工 | 高级 | 2 | 50 | 2 |  | 油泵噪音过大可能的故障原因有（ ）。 | A滤网堵塞产生空穴¦B油管接头松动吸入空气¦C液压油粘度太高¦D液压油中有气泡 | ABCD
起重装卸机械操作工 | 高级 | 2 | 51 | 2 |  | 制动器失效的原因有（ ）。 | A制动磨擦片上有油¦B制动管路漏油或漏气¦C各轴承损坏¦D制动液缺少 | ABD
起重装卸机械操作工 | 高级 | 2 | 52 | 2 |  | 叉车工作中的四禁止：（ ）。 | A禁止行驶中突然换向¦B禁止用货叉开关库门；¦C禁止用叉子撞击货件¦D禁止翻盘作业和利用惯性急速倾倒货物 | ABCD
起重装卸机械操作工 | 高级 | 2 | 53 | 2 |  | 叉车工作中五不叉：（ ）。 | A超负荷或重量不明不叉：¦B货物重心超道叉子中心不叉：¦C单叉子不叉；¦D货物堆放不牢稳不叉； | ABCD
起重装卸机械操作工 | 高级 | 2 | 54 | 2 |  | 叉车工作中要保持三个距离：（ ）。 | A叉车与站台坡边距离0.5m以上：¦B两车同方向行驶保持5m以上；¦C走行过程中，货叉升离地面300—400mm。¦D转弯处行驶速度不得超过5km/h。 | ABC
起重装卸机械操作工 | 高级 | 2 | 55 | 2 |  | 叉车行驶时下列操作方法是正确的是：（ ）。 | A门架后倾¦B货叉底端距地高度保持500mm¦C物件档住视线时倒开叉车¦D禁止在坡道上转弯，也不应横跨坡道行驶 | ACD
起重装卸机械操作工 | 高级 | 2 | 56 | 2 |  | 叉车在工作中要注意七处减速，其中包括：（ ）。 | A在道口、交叉路口和不平坦的道路上行驶要减速¦B经车库门口、仓库门口要减速¦C下坡和转弯时减速¦D在狭窄通道中运行和视线不清时减速 | ABCD
起重装卸机械操作工 | 高级 | 2 | 57 | 2 |  | 叉车作业时下列操作方法是正确的有（ ）。 | A产禁电瓶叉车的行驶电动机和油泵电动机同时使用¦B叉载的重量应符合载荷曲线标志牌的规定¦C不得用叉车货叉来拨起埋人物，必要时首先计算拨取力¦D当双叉无法完成作业时，可以用单叉作业 | ABC
起重装卸机械操作工 | 高级 | 2 | 58 | 2 |  | 叉车作业时下列操作方法是正确有（ ）。 | A在进行物品的装卸过程中，必须用制动器稳定叉车¦B叉车不准用制动惯性溜放物品¦C不准在码头岸边直接叉装船上货物¦D卸完货后，不必将货叉放到最低点也可回驶装货 | ABC
起重装卸机械操作工 | 高级 | 2 | 59 | 2 |  | 工业车辆要求轮胎具备的特点是（ ）。 | A承载能力大¦B耐磨性好¦C刚性大¦D强度高 | ABD
起重装卸机械操作工 | 高级 | 2 | 60 | 2 |  | 事故处理的“不放过”原则是：（ ）。 | A事故原因不明不放过¦B事故责任人没有受到处理不放过¦C员工没有受到教育不放过¦D没有防范措施不放过 | ABCD
起重装卸机械操作工 | 高级 | 2 | 61 | 2 |  | 《中华人民共和国安全生产法》规定，安全生产管理，坚持（ ）的方针。 | A安全第一¦B预防为主¦C综合治理¦D节能环保 | ABC
起重装卸机械操作工 | 高级 | 2 | 62 | 2 |  | 《中华人民共和国安全生产法》规定，生产经营单位必须为从业人员提供符合（ ）标准的劳动防护用品。 | A国际标准¦B国家标准¦C行业标准¦D企业标准 | BC
起重装卸机械操作工 | 高级 | 2 | 63 | 2 |  | 特种设备使用单位应当对在用特种设备的（ ）及有关附属仪器仪表进行定期校验、检修，并作岀记录。 | A安全附件¦B安全保护装置¦C测量调控装置¦D附助装置 | ABC
起重装卸机械操作工 | 高级 | 2 | 64 | 2 |  | 特种设备作业人员是指从事锅炉、压力管道、起重机械、（ ）场（厂）内机动车辆等特种设备的作业人员及其相关管理人员。 | A压力容器（含气瓶）¦B电梯¦C客运索道¦D大型游乐设施 | ABCD
起重装卸机械操作工 | 高级 | 2 | 65 | 2 |  | 叉车通常由（ ）和电器设备组成。 | A动力装置¦B底盘¦C车身¦D工作装置 | ABCD
起重装卸机械操作工 | 高级 | 2 | 66 | 2 |  | 发动机总体构造：两大机构和五大系统构成。即（ ）、燃料供给系、点火系(汽油机)、润滑系、和起动系。 | A曲柄连杆机构¦B传动机构¦C配气机构¦D冷却系 | ACD
起重装卸机械操作工 | 高级 | 2 | 67 | 2 |  | 活塞连杆组：包括（ ）、连杆等机件。 | A活塞¦B活塞环¦C活塞销¦D缸套 | ABC
起重装卸机械操作工 | 高级 | 2 | 68 | 2 |  | 柴油机燃料供给系一般由（ ）和燃料供给装置组成。 | A进排气歧管¦B混合气形成装置¦C废气排出装置¦D空气供给装置 | BCD
起重装卸机械操作工 | 高级 | 2 | 69 | 2 |  | 润滑系的基本任务就是将清洁的.压力和温度适宜的机油不断地供给各运动件的磨擦表面，使机油起到润滑、（ ）和防锈蚀的作用。。 | A冷却¦B清洗¦C密封¦D减振 | ABCD
起重装卸机械操作工 | 高级 | 2 | 70 | 2 |  | 发动机温度过高危害：使零件强度大大降低而损坏、（ ）、汽油机还会产生爆燃现象。 | A破坏正常的配合间隙¦B使气缸充气量增加¦C降低润滑效果¦D加速橡胶件的老化 | ACD
起重装卸机械操作工 | 高级 | 2 | 71 | 2 |  | 传动系的基本功用是将发动机发出的动力传给驱动车轮。传动系由离合器、变速器、（ ）和半轴等组成。 | A万向传动装置¦B主减速器¦C差速器¦D驱动桥 | ABC
起重装卸机械操作工 | 高级 | 2 | 72 | 2 |  | 离合器的功用是将发动机的动力平稳可靠地传给传动系统、（ ）。 | A平稳起步¦B便于变速器换档¦C防止传动系过载¦D切断动力 | ABCD
起重装卸机械操作工 | 高级 | 2 | 73 | 2 |  | 离合器控制部分由离合器踏板、（ ）、分离叉等组成。 | A离合器总泵¦B离合器分泵¦C分离轴承¦D压盘 | ABC
起重装卸机械操作工 | 高级 | 2 | 74 | 2 |  | .机械制图中,常采用的三种基本视图分别是：（ ）。 | A正视图¦B侧视图¦C俯视图¦D左视图 | ABC
起重装卸机械操作工 | 高级 | 2 | 75 | 2 |  | 公差配合标准中规定分为（ ）配合几种。 | A过盈¦B间隙¦C过渡¦D都不是 | ABC
起重装卸机械操作工 | 高级 | 2 | 76 | 2 |  | 衡量汽车的制动性,通常是以汽车的制动（ ）等作为评价指标。 | A减速度¦B时间¦C距离¦D反应时间 | ABC
起重装卸机械操作工 | 高级 | 2 | 77 | 2 |  | 发动机润滑系主要由（ ）、机油散热器、机油粗滤器、以及机油压力表等组成。 | A机油泵¦B机油集滤器¦C感应塞¦D机油细滤器 | ABCD
起重装卸机械操作工 | 高级 | 2 | 78 | 2 |  | 转向器根据传动副的结构型式可分为（ ）。 | A球面蜗杆滚轮式¦B螺杆曲柄指销式¦C蜗杆蜗轮式¦D循环球式 | ABCD
起重装卸机械操作工 | 高级 | 2 | 79 | 2 |  | 前轮定位包括前轮前束、（ ）。 | A前轮外倾¦B前轮后倾¦C转向节主销内倾¦D转向节主销后倾 | ACD
起重装卸机械操作工 | 高级 | 2 | 80 | 2 |  | 交流电是指（ ）都随着时间作周期变化的电流。 | A大小¦B方向¦C频率¦D振幅 | AB
起重装卸机械操作工 | 高级 | 2 | 81 | 2 |  | 直流电发电机主要由外壳、磁场线圈、电枢轴、（ ）、端盖、皮带轮等机件组成。 | A磁极¦B电枢线圈¦C整流子¦D电枢铁芯 | ABCD
起重装卸机械操作工 | 高级 | 2 | 82 | 2 |  | 硅整流发电机主要由转子总成、（ ）皮带轮、风扇、元件板等机件组成。 | A定子总成¦B整流部分¦C整流子¦D磁极 | AB
起重装卸机械操作工 | 高级 | 2 | 83 | 2 |  | 液压制动系主要由制动踏板、（ ）及输油管路等组成。 | A制动总泵¦B制动分泵¦C储液缸¦D分配器 | ABC
起重装卸机械操作工 | 高级 | 2 | 84 | 2 |  | 驱动桥主要由（ ）和驱动桥壳等部分组成。 | A减速器¦B半轴¦C差速器¦D传动轴 | ABC
起重装卸机械操作工 | 高级 | 2 | 85 | 2 |  | 转向沉重的主要原因是：（ ）。 | A转向器装配过紧或间隙过小¦B各转向传动机构连接松动、间隙过小或润滑不良¦C前轮胎气压不足¦D前束调整不当 | ABCD
起重装卸机械操作工 | 高级 | 2 | 86 | 2 |  | 发动机润滑系统的两种形式中的主要形式是（ ）。 | A压力式¦B机油泵¦C飞溅式¦D喷射式 | AC
起重装卸机械操作工 | 高级 | 2 | 87 | 2 |  | 国产轻柴油的牌号是按其凝点高低来划分的。轻柴油一般有（ ）几种牌号。 | A0#¦B-10#¦C-20#¦D-35# | ABCD
起重装卸机械操作工 | 高级 | 2 | 88 | 2 |  | 四冲程发动机的每一个工作循环都必须包括（ ）几个过程。 | A进气¦B压缩¦C作功¦D排气 | ABCD
起重装卸机械操作工 | 高级 | 2 | 89 | 2 |  | 钢的热理方法可分为退火、（ ）及表面热处理等几种。 | A正火¦B淬火¦C回火¦D调质 | ABCD
起重装卸机械操作工 | 高级 | 2 | 90 | 2 |  | 起动机传动机构的作用是在发动机起动时，将转矩传递给飞轮；在发动机起动后，使驱动齿轮与飞轮脱离啮合,防止电枢被飞轮拖带而高速旋转，造成电枢损坏。常用的起动机传动机构有（ ）。 | A滚柱式单向离合器¦B摩擦片式单向离合器¦C弹簧式单向离合器¦D齿轮式单向离合器 | ABC
起重装卸机械操作工 | 高级 | 2 | 91 | 2 |  | 液压泵可以将原动机的机械能转变为工作液体的压力能。常用的液压油泵有（ ）几种。 | A叶片泵¦B齿轮泵¦C柱塞泵¦D离心泵 | ABC
起重装卸机械操作工 | 高级 | 2 | 92 | 2 |  | 叉车的主要技术参数有：额定最大起重量，门架倾角，最大起升速度，最大行驶速度，最小离地间隙和轴距、轮距、（ ）等。 | A最高速度¦B最大起升高度¦C最小转弯半径¦D载荷中心距 | BCD
起重装卸机械操作工 | 高级 | 2 | 93 | 2 |  | 我国叉车标准规定,叉车应进行（ ）种稳定性试验。 | A叉车满载码垛时的纵向稳定性¦B叉车满载码垛时的横向稳定性¦C叉车满载行驶时的纵向稳定性¦D空载行驶时的横向稳定性 | ABCD
起重装卸机械操作工 | 高级 | 2 | 94 | 2 |  | 叉车运行时要遵守交通规则：（ ）。 | A必须与前面的车辆保持一定的安全距离¦B驾驶员应精力集中，注意一切有关指示标牌，使车辆一直处于控制之中，不得脱挡滑行¦C行经交叉路口或视线受阻的路段，应减速鸣号，不允许超车¦D运行中驾驶员的身体不得超出车外，尽量避免突然启动、停车和高速转弯 | ABCD
起重装卸机械操作工 | 高级 | 2 | 95 | 2 |  | 叉车安全使用守则规定：驾驶人员必须经过专门培训，在熟悉并掌握叉车结构、性能的基础上，进行装卸作业，并经有关部门考核，合格后才能独立驾驶叉车作业，不准无证人员上车操作、（ ）。 | A叉车装卸作业时，严禁调整机件或进行保养检修工作¦B叉车检查燃油或注油时，不可吸烟或接近明火¦C门架前倾时，严禁提升货物；运行时门架必须后倾行驶¦D行车时，货物的最低点离地应在300~400mm左右 | ABCD
起重装卸机械操作工 | 高级 | 2 | 96 | 2 |  | 叉车安全使用守则规定：在额定载荷中心处严禁超载，更不允许超载作业。货物位于非额定载荷中心处，按负载曲线图确定负载量，货物中心应与车体中心在一条线上，不许偏载、（ ）。 | A装卸作业中，严禁一切人员在货叉下停留¦B开车或起吊货物时先鸣号¦C非紧急情况下，严禁突然制动，同时也严禁高速急转弯¦D工作时间不得擅自离开岗位，下车后应熄火并将钥匙随身带走 | ABCD
起重装卸机械操作工 | 高级 | 2 | 97 | 2 |  | 叉车安全行驶注意事项：（ ）。 | A出车前必须检查车辆¦B在行驶中遇前面有人，应在3m以外发出信号¦C靠右行驶与其他车辆的前后距离至少大于5m¦D在车间仓库内，速度不得超过5km/h | AC
起重装卸机械操作工 | 高级 | 2 | 98 | 2 |  | 叉车作业中应遵守（ ）规定： | A不准将货物升高做长距离行驶¦B不准用货叉排翻货盘的方法卸货¦C不准用单货叉作业¦D不准在货盘或货叉上带人作业，货叉举起后，货叉下严禁站人 | ABCD
起重装卸机械操作工 | 高级 | 2 | 99 | 2 |  | 车辆维护分级为（ ）。 | A日常维护¦B一级维护¦C二级维护¦D三级维护 | ABC
起重装卸机械操作工 | 高级 | 2 | 100 | 2 |  | 根据车辆在走合期的使用特点，车辆在走合期应釆取的主要措施有（ ）。 | A减载25%~50%¦B正确驾驶¦C限速¦D选择优质燃料和润滑油 | BCD
起重装卸机械操作工 | 高级 | 2 | 101 | 2 |  | 灭火的基本方法有（ ）。 | A冷却法¦B隔离法¦C窒息法¦D中断化学反应法 | ABCD
起重装卸机械操作工 | 高级 | 2 | 102 | 2 |  | 车辆在加注燃油时防火安全要求有工作人员的工作服必须穿戴整齐,不准戴手套，周围禁止烟火、（ ）。 | A车辆加注燃油时，必须将发动机熄火。¦B加注燃油时，不准检修和调试发动机¦C不允许用铁器敲击容器¦D禁止在雷雨天气及高压电源线下加注燃油 | ABD
起重装卸机械操作工 | 高级 | 2 | 103 | 2 |  | 安全色是表达安全信息含义的颜色，其目的是使人们能够迅速地发现或分辨安全标志，提醒人们注意。对比色是安全色更加醒目的反衬色。安全色有红、（ ）种，对比色有白南种。 | A黑¦B黄¦C蓝¦D绿 | BCD
起重装卸机械操作工 | 高级 | 2 | 104 | 2 |  | 安全标志由安全色、几何图形和图形符号等构成，用以表达特定的安全信息。我国安全标志分哪（ ）类。 | A警告标志¦B禁令标志¦C指令标志¦D提示标志 | ABCD
起重装卸机械操作工 | 高级 | 2 | 105 | 2 |  | 交通标志分为主标志和辅助标志两大类。主标志包括：（ ）。 | A警告标志¦B禁令标志¦C指示标志¦D指路标志 | ABCD
起重装卸机械操作工 | 高级 | 2 | 106 | 2 |  | 车辆事故按事故严重程度可分为（ ）类。 | A轻微事故¦B—般事故¦C重大事故¦D特大事故 | ABCD
起重装卸机械操作工 | 高级 | 2 | 107 | 2 |  | 车辆事故按事故类别分（ ）类和其他事故。 | A人员伤害事故¦B车辆伤害事故¦C物体打击事故¦D高处坠落事故 | BCD
起重装卸机械操作工 | 高级 | 2 | 108 | 2 |  | 下面（ ）属于—般事故。 | A死亡1人¦B重伤1~2人¦C轻伤3人以上¦D损失不足3万元 | BCD
起重装卸机械操作工 | 高级 | 2 | 109 | 2 |  | 下面（ ）属于重大事故。 | A死亡1~3人¦B重伤3~10人¦C损失3万~6万元¦D轻伤10人以上 | BC
起重装卸机械操作工 | 高级 | 2 | 110 | 2 |  | 事故处理坚持的原则是（ ）。 | A事故原因没查清不放过；¦B事故责任者没有受到严肃处理不放过；¦C广大职工没有受到教育不放过；¦D防范措施没有落实不放过。 | ABCD
起重装卸机械操作工 | 高级 | 2 | 111 | 2 |  | 车辆事故现场是指发笙事故的车辆和伤亡人员以及事故相关的所有痕迹的地点或场所。事故现场分为（ ）。 | A原始现场¦B变动现场¦C恢复现场¦D伪造现场 | ABCD
起重装卸机械操作工 | 高级 | 2 | 112 | 2 |  | 驾驶员行车处理险情的原则有遇险情要冷静、（ ）。 | A先顾人后顾物¦B避重就轻¦C先制动后方向¦D先别人后自己 | ABD
起重装卸机械操作工 | 高级 | 2 | 113 | 2 |  | 特种设备安全工作应当坚持（ ）的原则。 | A安全第一¦B预防为主¦C节能环保¦D综合治理 | ABCD
起重装卸机械操作工 | 高级 | 2 | 114 | 2 |  | 国家对特种设备的（ ），实施分类的、全过程的安全监督管理。 | A设计¦B生产¦C经营¦D使用 | BCD
起重装卸机械操作工 | 高级 | 2 | 115 | 2 |  | 特种设备使用单位应当遵守本法和其他有关法律、法规，建立、健全特种设备（ ）责任制度。 | A安全¦B节能¦C环保¦D消防 | AB
起重装卸机械操作工 | 高级 | 2 | 116 | 2 |  | 特种设备生产、使用、（ ）、应当遵守有关特种设备安全技术规范及相关标准。 | A经营¦B检验¦C检测¦D运输 | ABC
起重装卸机械操作工 | 高级 | 2 | 117 | 2 |  | 特种设备使用单位应当建立特种设备安全技术档案。安全技术档案应当包括以下内容：（一）特种设备的设计文件、产品质量合格证明、安装及使用维护保养说明、监督检验证明等相关技术资料和文件；（ ）。 | A特种设备的定期检验和定期自行检查记录¦B特种设备的日常使用状况记录¦C特种设备及其附属仪器仪表的维护保养记录¦D特种设备的运行故障和事故记录 | ABCD
起重装卸机械操作工 | 高级 | 2 | 118 | 2 |  | 特种设备使用单位有特种设备出现故障或者发生异常情况，未对其进行全面检查、消除事故隐患，继续使用的，责令停止使用有关特种设备，处（ ）以上（ ）以下罚款。 | A一万元¦B三万元¦C十万元¦D三十万元 | BD
起重装卸机械操作工 | 高级 | 2 | 119 | 2 |  | 特种设备使用单位使用未取得相应资格的人员从事特种设备安全管理、检测和作业的。责令停止使用有关特种设备或者停产停业整顿，处（ ）以上（ ）以下罚款。 | A一万元¦B三万元¦C五万元¦D十万元 | AC
起重装卸机械操作工 | 高级 | 2 | 120 | 2 |  | 发生特种设备事故，不立即组织抢救或者在事故调查处理期间擅离职守或者逃匿的；或对特种设备事故迟报、谎报或者瞒报的。对单位处五万元以上二十万元以下罚款；对主要负责人处（ ）以上（ ）以下罚款。 | A一万元¦B三万元¦C五万元¦D十万元 | AC
说明： | “对应章节”原则上控制在5至6类，超过6类的，第6类统一合并为“其他”，类别名称描述字数控制在8个字内
“知识点”是指对照题干和答案，提供题目的知识点
表格格式请不要调整，底色打黄部分不要修改

## 判断
工种 | 等级 | 题库类型 | 编号 | 考题类型 | 对应章节或学习模块 | 标题 | 选项 | 答案 | 知识点
起重装卸机械操作工 | 高级 | 2 | 1 | 3 |  | 叉车是由自行的轮式底盘和一套能垂直升降、前后倾斜的工作装置所组成。 | A¦B | A
起重装卸机械操作工 | 高级 | 2 | 2 | 3 |  | 装载液化气的槽车必须装有防静电接地链。 | A¦B | A
起重装卸机械操作工 | 高级 | 2 | 3 | 3 |  | 场（厂）内机动车辆作业人员应当严格执行场（厂）机动车辆的安全操作规程和有关的安全规章制度。 | A¦B | A
起重装卸机械操作工 | 高级 | 2 | 4 | 3 |  | 油箱补焊，只要用水冲掉油箱内的存油，就能补焊。 | A¦B | B
起重装卸机械操作工 | 高级 | 2 | 5 | 3 |  | 叉车上制动装置有两套，一是机械式的脚制动器，二是液压式的手制动器。 | A¦B | B
起重装卸机械操作工 | 高级 | 2 | 6 | 3 |  | 场（厂）内机动车辆最高时速不得超过20km，场（厂）区内部最高时速不得超过10km，仓库和车间内最高时速不得超过3km。 | A¦B | A
起重装卸机械操作工 | 高级 | 2 | 7 | 3 |  | 机械变速器齿轮箱使用润滑油一般选用10号或20号齿轮油。 | A¦B | A
起重装卸机械操作工 | 高级 | 2 | 8 | 3 |  | 全液压叉车的变速箱，是改变行驶速度和牵引力的主要部件。 | A¦B | A
起重装卸机械操作工 | 高级 | 2 | 9 | 3 |  | 任何单位或个人不得拼装厂内机动车辆，但可以改变机动车已登记的结构、构造或者特征。 | A¦B | B
起重装卸机械操作工 | 高级 | 2 | 10 | 3 |  | 水温过高或过低不会破坏发动机的正常工作。 | A¦B | B
起重装卸机械操作工 | 高级 | 2 | 11 | 3 |  | 低温环境下，柴油发动机要选用低凝点的柴油。 | A¦B | A
起重装卸机械操作工 | 高级 | 2 | 12 | 3 |  | 按工作循环方式，发动机可分为内燃机和外燃机。 | A¦B | B
起重装卸机械操作工 | 高级 | 2 | 13 | 3 |  | 四行程发动机每完成一个工作循环，曲轴转动360°。 | A¦B | B
起重装卸机械操作工 | 高级 | 2 | 14 | 3 |  | 柴油机压缩比比汽油机压缩比低。 | A¦B | B
起重装卸机械操作工 | 高级 | 2 | 15 | 3 |  | 因为汽油机压缩比比柴油机压缩比高，所以才设点火系。 | A¦B | B
起重装卸机械操作工 | 高级 | 2 | 16 | 3 |  | 气缸垫主要用途是防止漏油。 | A¦B | B
起重装卸机械操作工 | 高级 | 2 | 17 | 3 |  | 汽油机的活塞多用铝合金制成，且多为平顶。 | A¦B | A
起重装卸机械操作工 | 高级 | 2 | 18 | 3 |  | 相邻两道活塞环切口必须错开。 | A¦B | A
起重装卸机械操作工 | 高级 | 2 | 19 | 3 |  | 活塞与燃烧室容积大小无关。 | A¦B | B
起重装卸机械操作工 | 高级 | 2 | 20 | 3 |  | 曲轴可用球墨铸铁锻制而成。 | A¦B | B
起重装卸机械操作工 | 高级 | 2 | 21 | 3 |  | 汽油的抗爆性用含铅量表示。 | A¦B | A
起重装卸机械操作工 | 高级 | 2 | 22 | 3 |  | 曲轴采用强制润滑。 | A¦B | A
起重装卸机械操作工 | 高级 | 2 | 23 | 3 |  | 柴油机机油有五个黏度标号。 | A¦B | A
起重装卸机械操作工 | 高级 | 2 | 24 | 3 |  | 机油集滤器能滤出机油中大粒度杂质。 | A¦B | A
起重装卸机械操作工 | 高级 | 2 | 25 | 3 |  | 经细滤清器滤出的机油不直接参加润滑。 | A¦B | A
起重装卸机械操作工 | 高级 | 2 | 26 | 3 |  | 干式空气滤清器中必须加机油，以便粘住大颗粒的杂质。 | A¦B | A
起重装卸机械操作工 | 高级 | 2 | 27 | 3 |  | 用十六烷值表示柴油的自燃能力。 | A¦B | B
起重装卸机械操作工 | 高级 | 2 | 28 | 3 |  | 柴油在喷油器中产生高压。 | A¦B | A
起重装卸机械操作工 | 高级 | 2 | 29 | 3 |  | 喷油泵各分泵柱塞的有效行程大小由驾驶员用离合器踏板控制。 | A¦B | B
起重装卸机械操作工 | 高级 | 2 | 30 | 3 |  | 喷油器喷油结束时必须滴油。 | A¦B | B
起重装卸机械操作工 | 高级 | 2 | 31 | 3 |  | 统一型燃烧室的柴油机必须使用轴针式喷油器。 | A¦B | A
起重装卸机械操作工 | 高级 | 2 | 32 | 3 |  | 牵引车采用机械式传动系统。 | A¦B | A
起重装卸机械操作工 | 高级 | 2 | 33 | 3 |  | “自动拨”叉车采用液力变矩器传递动力。 | A¦B | A
起重装卸机械操作工 | 高级 | 2 | 34 | 3 |  | 变速器作用是改变扭矩、转速的大小和方向。 | A¦B | A
起重装卸机械操作工 | 高级 | 2 | 35 | 3 |  | 离合器设有空挡，以利启动发动机。 | A¦B | B
起重装卸机械操作工 | 高级 | 2 | 36 | 3 |  | 液力变矩器靠传动液的表面张力传递动力。 | A¦B | A
起重装卸机械操作工 | 高级 | 2 | 37 | 3 |  | 液力变矩器中必须加传动油液，叉车才能产生运动。 | A¦B | A
起重装卸机械操作工 | 高级 | 2 | 38 | 3 |  | 车辆技术状况的好坏对安全行驶不起重要作用。 | A¦B | B
起重装卸机械操作工 | 高级 | 2 | 39 | 3 |  | 只要厂长同意，安技部门批准就可以操作机动车辆。 | A¦B | B
起重装卸机械操作工 | 高级 | 2 | 40 | 3 |  | 完好的车辆是搞好安全行驶，安全作业的唯一条件。 | A¦B | B
起重装卸机械操作工 | 高级 | 2 | 41 | 3 |  | 患有妨碍安全驾驶机动车的疾病，不得驾驶机动车。 | A¦B | A
起重装卸机械操作工 | 高级 | 2 | 42 | 3 |  | 过度疲劳影响安全驾驶的，应当谨慎驾驶机动车。 | A¦B | B
起重装卸机械操作工 | 高级 | 2 | 43 | 3 |  | 服用少量国家管制的精神药品或者麻醉药品，可以驾驶机动车。 | A¦B | B
起重装卸机械操作工 | 高级 | 2 | 44 | 3 |  | 车辆经过十字路口时应做到“一慢、二看、三通过”。 | A¦B | A
起重装卸机械操作工 | 高级 | 2 | 45 | 3 |  | 厂内机动车驾驶员一天作业时间以连续作业不超过6h为好。 | A¦B | B
起重装卸机械操作工 | 高级 | 2 | 46 | 3 |  | 驾驶疲劳是指驾驶员在运输作业中，由于心理、生理上的某些变化，客观上出现驾驶机能低落的现象。 | A¦B | A
起重装卸机械操作工 | 高级 | 2 | 47 | 3 |  | 过节了，喝点酒高高兴兴上班，这样会精神倍增。 | A¦B | B
起重装卸机械操作工 | 高级 | 2 | 48 | 3 |  | 只要取得厂里发放的安全作业证，就可驾驶叉车。 | A¦B | B
起重装卸机械操作工 | 高级 | 2 | 49 | 3 |  | 出车前、行驶中、收车后的勤清洁、勤检查、勤调整是“三勤”的具体内容。 | A¦B | A
起重装卸机械操作工 | 高级 | 2 | 50 | 3 |  | 30岁以前和55岁以后，这两个年龄段驾驶员发生车辆肇事的次数较多。 | A¦B | A
起重装卸机械操作工 | 高级 | 2 | 51 | 3 |  | 车辆起步时，应查看周围是否有人或障碍物的情况下，然后先起步、后鸣号。 | A¦B | B
起重装卸机械操作工 | 高级 | 2 | 52 | 3 |  | 道路、场地宽敞时，往往主观估计的车速要比实际速度高。 | A¦B | B
起重装卸机械操作工 | 高级 | 2 | 53 | 3 |  | 车辆速度过快，延长了车辆的制动距离，扩大了车辆的制动非安全区。 | A¦B | A
起重装卸机械操作工 | 高级 | 2 | 54 | 3 |  | 实习驾驶员可以操纵被拖带的机动车辆。 | A¦B | B
起重装卸机械操作工 | 高级 | 2 | 55 | 3 |  | 拖带制动失灵的车辆，牵引的长度须在5~7m之间。 | A¦B | A
起重装卸机械操作工 | 高级 | 2 | 56 | 3 |  | 同方向行驶的车辆，前后两车应保持在至少5m的间距。 | A¦B | A
起重装卸机械操作工 | 高级 | 2 | 57 | 3 |  | 操作人员离开驾驶座时，需关掉电门，货叉平放在地面，拉紧手制动后方可离开。 | A¦B | A
起重装卸机械操作工 | 高级 | 2 | 58 | 3 |  | 叉车按照动力不同可分为内燃叉车和电瓶叉车。 | A¦B | A
起重装卸机械操作工 | 高级 | 2 | 59 | 3 |  | 叉车在结构上采用后轮为转向轮，所以转弯半径小。 | A¦B | B
起重装卸机械操作工 | 高级 | 2 | 60 | 3 |  | 叉车的工作装置是由液压系统和一套能垂直升降、前后倾斜的装置所组成。 | A¦B | A
起重装卸机械操作工 | 高级 | 2 | 61 | 3 |  | 叉车根据使用动力装置的不同可分为汽油机式叉车和柴油机式叉车。 | A¦B | B
起重装卸机械操作工 | 高级 | 2 | 62 | 3 |  | 内燃叉车又分为普通内燃叉车、重型叉车、集装箱叉车和侧面叉车。 | A¦B | A
起重装卸机械操作工 | 高级 | 2 | 63 | 3 |  | 叉车的起升油缸通常制作成双作用式油缸，以便使货叉取货物时顺利起升和下降。 | A¦B | B
起重装卸机械操作工 | 高级 | 2 | 64 | 3 |  | 安全阀是保障车辆安全行驶作业的重要元件。 | A¦B | A
起重装卸机械操作工 | 高级 | 2 | 65 | 3 |  | 脚制动无论是气制动或液压制动均要求一脚有效。 | A¦B | A
起重装卸机械操作工 | 高级 | 2 | 66 | 3 |  | 预热启动通电时间一般为2min。 | A¦B | B
起重装卸机械操作工 | 高级 | 2 | 67 | 3 |  | 叉车装卸货物，装货起升时要先平面或稍向后倾再升高，卸货时应先下降后再前倾。 | A¦B | A
起重装卸机械操作工 | 高级 | 2 | 68 | 3 |  | 叉车运行时，货叉离地面高度应不大于500mm。 | A¦B | B
起重装卸机械操作工 | 高级 | 2 | 69 | 3 |  | 车辆平时应加强保养，按时计划修理，必要时以修代保。 | A¦B | B
起重装卸机械操作工 | 高级 | 2 | 70 | 3 |  | 爆炸性混合物的浓度，达到爆炸浓度极限就会爆炸。 | A¦B | A
起重装卸机械操作工 | 高级 | 2 | 71 | 3 |  | 叉车下坡为节省燃油，可空挡滑行。 | A¦B | B
起重装卸机械操作工 | 高级 | 2 | 72 | 3 |  | 当变速箱的传动比大于1时，叉车增速。 | A¦B | B
起重装卸机械操作工 | 高级 | 2 | 73 | 3 |  | 伤员呼吸不畅时，应解开伤员的衣领和腰带。 | A¦B | A
起重装卸机械操作工 | 高级 | 2 | 74 | 3 |  | 烧伤严重的伤员口渴时，可喝些盐水补充水分。 | A¦B | A
起重装卸机械操作工 | 高级 | 2 | 75 | 3 |  | 运输易爆物品的车辆，可以不用配备干粉灭火器。 | A¦B | B
起重装卸机械操作工 | 高级 | 2 | 76 | 3 |  | 车辆着火时，最好用水去灭火。 | A¦B | B
起重装卸机械操作工 | 高级 | 2 | 77 | 3 |  | 叉车的制动距离与道路的附着系数成反比关系。 | A¦B | A
起重装卸机械操作工 | 高级 | 2 | 78 | 3 |  | 缺乏安全技术知识教育，违反操作规程，是厂内运输事故的原因之一。 | A¦B | A
起重装卸机械操作工 | 高级 | 2 | 79 | 3 |  | 叉车在启动的情况下可以进行维修，但严禁拆装零部。 | A¦B | B
起重装卸机械操作工 | 高级 | 2 | 80 | 3 |  | 操作人员应根据地形位置掌握铲斗的安全高度，严禁铲斗在高空位置时行驶作业。 | A¦B | A
起重装卸机械操作工 | 高级 | 2 | 81 | 3 |  | 全液压车转向系统有空气是造成转向沉重的原因之一。 | A¦B | A
起重装卸机械操作工 | 高级 | 2 | 82 | 3 |  | 使用充气橡胶轮胎的叉车，与起重量相同的实心轮胎相比，它的尺寸较大，操纵性要差些。 | A¦B | A
起重装卸机械操作工 | 高级 | 2 | 83 | 3 |  | 柴油机在进气行程中吸入的是一定配比的可燃混合气。 | A¦B | B
起重装卸机械操作工 | 高级 | 2 | 84 | 3 |  | 叉车上限速阀的功用主要是限止叉车行驶的车速，以保证安全。 | A¦B | B
起重装卸机械操作工 | 高级 | 2 | 85 | 3 |  | 液压传动可在较大范围内不停止进行无级调速，而且速度变换平稳。 | A¦B | A
起重装卸机械操作工 | 高级 | 2 | 86 | 3 |  | 液压传动容易实现定比传动。 | A¦B | B
起重装卸机械操作工 | 高级 | 2 | 87 | 3 |  | 叉车在运行中应时刻将脚搁在离合器踏板上，便于控制车速。 | A¦B | B
起重装卸机械操作工 | 高级 | 2 | 88 | 3 |  | 叉车的技术参数是用来说明和反映叉车的结构特性和工作性能的。 | A¦B | A
起重装卸机械操作工 | 高级 | 2 | 89 | 3 |  | 厂内机动车运输指的是为了适应生产的需要，在厂区内部所进行的装卸、运输工作。 | A¦B | A
起重装卸机械操作工 | 高级 | 2 | 90 | 3 |  | 厂内机动车作业员只要随身携带操作上岗证就可以上道路行驶作业。 | A¦B | B
起重装卸机械操作工 | 高级 | 2 | 91 | 3 |  | 码垛时要分清先后次序，便于“先进先出”和收发、检查等工作。 | A¦B | A
起重装卸机械操作工 | 高级 | 2 | 92 | 3 |  | 驾驶员根据道路情况减速，以提高轮胎使用寿命。 | A¦B | A
起重装卸机械操作工 | 高级 | 2 | 93 | 3 |  | 新车、大修车在走合期不应拖带抛锚车辆。 | A¦B | A
起重装卸机械操作工 | 高级 | 2 | 94 | 3 |  | 全液压车亦可称为容积式传动叉车。 | A¦B | A
起重装卸机械操作工 | 高级 | 2 | 95 | 3 |  | 检查燃油箱油量可用明火照明以示油量准确。 | A¦B | B
起重装卸机械操作工 | 高级 | 2 | 96 | 3 |  | 例保是指每日行驶中的检查。 | A¦B | B
起重装卸机械操作工 | 高级 | 2 | 97 | 3 |  | 误差与运行时间有一定的关系，驾驶员在连续行驶1h之后，误差率会超过50％，这也是一种心理状态影响的结果。 | A¦B | A
起重装卸机械操作工 | 高级 | 2 | 98 | 3 |  | 装载危险品行驶时，不要急骤起步、紧急停车。 | A¦B | A
起重装卸机械操作工 | 高级 | 2 | 99 | 3 |  | 正式驾驶员没有携带操作证开车，不能说他违章无证驾驶。 | A¦B | B
起重装卸机械操作工 | 高级 | 2 | 100 | 3 |  | 机动车辆的制动器、转向器、喇叭、灯光、雨刷和后视镜必须齐全有效，行驶途中上述部件发生故障，要注意谨慎行驶。 | A¦B | B
起重装卸机械操作工 | 高级 | 2 | 101 | 3 |  | 叉车按照动力不同可分为内燃叉车和电瓶叉车。 | A¦B | A
起重装卸机械操作工 | 高级 | 2 | 102 | 3 |  | 脚制动无论是气制动或液压制动均要求一脚有效。 | A¦B | A
起重装卸机械操作工 | 高级 | 2 | 103 | 3 |  | 叉车装卸货物，装货起升时要先水平面或稍向后倾再升高，卸货时应先下降后再水平或稍向前倾。 | A¦B | A
起重装卸机械操作工 | 高级 | 2 | 104 | 3 |  | 车辆着火时，最好用水灭火。 | A¦B | B
起重装卸机械操作工 | 高级 | 2 | 105 | 3 |  | 叉车在运行中应时刻将脚踏在离合器踏板上，便于控制车。 | A¦B | B
起重装卸机械操作工 | 高级 | 2 | 106 | 3 |  | 蓄电池经过使用，应添加电解液或自来水。 | A¦B | B
起重装卸机械操作工 | 高级 | 2 | 107 | 3 |  | 驾驶员应根据道路情况减速，以提高轮胎使用寿命。 | A¦B | A
起重装卸机械操作工 | 高级 | 2 | 108 | 3 |  | 正式驾驶员没有携带操作证开车，不能说他违章无证驾驶。 | A¦B | B
起重装卸机械操作工 | 高级 | 2 | 109 | 3 |  | 机动车辆的制动器、转向器、喇叭、灯光、雨刷和后视镜必须齐全有效，行驶途中上述部件发生故障，要注意谨慎行驶。 | A¦B | B
起重装卸机械操作工 | 高级 | 2 | 110 | 3 |  | 驾驶员对信号刺激物的反应时间，听觉、触觉最短，痛觉最长。 | A¦B | A
起重装卸机械操作工 | 高级 | 2 | 111 | 3 |  | 动力换挡变速器是通过拨叉完成换挡动作。 | A¦B | B
起重装卸机械操作工 | 高级 | 2 | 112 | 3 |  | 为了使轮胎的磨损尽可能均匀，因此要定期地进行轮胎换位。 | A¦B | A
起重装卸机械操作工 | 高级 | 2 | 113 | 3 |  | 只要不超载就可预防轮胎早期磨损。 | A¦B | B
起重装卸机械操作工 | 高级 | 2 | 114 | 3 |  | 驾驶机动车辆作业时不能打手机，但可以用耳塞听。 | A¦B | B
起重装卸机械操作工 | 高级 | 2 | 115 | 3 |  | 机动车辆上陡坡时采用慢速挡的作用是增加驱动轮的扭矩。 | A¦B | A
起重装卸机械操作工 | 高级 | 2 | 116 | 3 |  | 沿曲线运动的物体将产生离心力，离心力是使车辆横向倾覆的主要外力。 | A¦B | A
起重装卸机械操作工 | 高级 | 2 | 117 | 3 |  | 重心位置越低，对纵向稳定越有利，对横向稳定越不利。 | A¦B | B
起重装卸机械操作工 | 高级 | 2 | 118 | 3 |  | 叉车在作业时的稳定性与驾驶员操作无关。 | A¦B | B
起重装卸机械操作工 | 高级 | 2 | 119 | 3 |  | 对制动装置的要求是完好、工作可靠、吸收能量快。 | A¦B | A
起重装卸机械操作工 | 高级 | 2 | 120 | 3 |  | 制动器起作用的时间与驾驶员踩下制动踏板的速度无关。 | A¦B | B
起重装卸机械操作工 | 高级 | 2 | 121 | 3 |  | 内燃叉车可以进入化学危险品仓库作业。 | A¦B | B
起重装卸机械操作工 | 高级 | 2 | 122 | 3 |  | 为便于装卸特殊体积货物的需要，允许拆卸挡货架。 | A¦B | A
起重装卸机械操作工 | 高级 | 2 | 123 | 3 |  | 人的一切行动都是受心理活动控制的，而人的心理活动又都是受周围存在的客观事物影响。 | A¦B | A
起重装卸机械操作工 | 高级 | 2 | 124 | 3 |  | 叉车采用前轮为驱动轮，后轮为转向轮，前轮能通过的地方后轮不一定能通过，是因为后轮外缘的转弯半径要大于前轮外缘的转弯半径。 | A¦B | A
起重装卸机械操作工 | 高级 | 2 | 125 | 3 |  | 遇险情要先顾制动，后顾方向。 | A¦B | B
起重装卸机械操作工 | 高级 | 2 | 126 | 3 |  | 发生事故后应迅速停车，积极抢救伤者，并迅速向主管部门报告。 | A¦B | A
起重装卸机械操作工 | 高级 | 2 | 127 | 3 |  | 判断错误所引起的车辆事故，大都是因为驾驶员自己主观危险感与实际危险有差距。 | A¦B | A
起重装卸机械操作工 | 高级 | 2 | 128 | 3 |  | 禁令标志形状分为圆形和顶角向下的等边三角形。 | A¦B | A
起重装卸机械操作工 | 高级 | 2 | 129 | 3 |  | 叉车液压油分配阀是由溢流阀和多路换向阀组成的。 | A¦B | A
起重装卸机械操作工 | 高级 | 2 | 130 | 3 |  | 叉车纵向稳定性差时，极易造成转向失控。 | A¦B | A
起重装卸机械操作工 | 高级 | 2 | 131 | 3 |  | 叉车货叉裂纹不超过该处断面的50%以上仍可正常使用。 | A¦B | B
起重装卸机械操作工 | 高级 | 2 | 132 | 3 |  | 场（厂）内机动车辆作业人员应当严格执行场（厂）内机安全操作规程和有关的安全规章制度，杜绝违章操作。 | A¦B | A
起重装卸机械操作工 | 高级 | 2 | 133 | 3 |  | 特种设备使用单位应当按照安全技术规范的定期检验安全检验合格有效期届满前一个月向特种设备检验提出定期检验要求。 | A¦B | A
起重装卸机械操作工 | 高级 | 2 | 134 | 3 |  | 在用场（厂）内机动车辆定期检验周期为一年。定期检验不合格或者安全检验合格标志超过有效期的不准继续使用，特种设备安全监察机构应当收回牌照。 | A¦B | A
起重装卸机械操作工 | 高级 | 2 | 135 | 3 |  | 新增场（厂）内机动车辆的单位，应到所在地特种设备安全监察机构注册登记，经验收检验合格，领取场（厂）内机动车辆牌照，并粘贴《安全检验合格》标志后，方可投入使用。 | A¦B | A
起重装卸机械操作工 | 高级 | 2 | 136 | 3 |  | 特种设备的使用单位不需要对其特种设备的使用安全负责。 | A¦B | B
起重装卸机械操作工 | 高级 | 2 | 137 | 3 |  | 场（厂）内机动车辆使用性质变更、过户、跨地区使用、报废等均必须到当地特种设备监督管理部门进行登记。 | A¦B | A
起重装卸机械操作工 | 高级 | 2 | 138 | 3 |  | 特种设备监督检验部门，在企业对场（厂）内机动车辆进行年、季、月度及日常检查基础上，进行年度检验，对检验不合格的车辆，监督检验部门限期整顿，并予以定检。 | A¦B | A
起重装卸机械操作工 | 高级 | 2 | 139 | 3 |  | 只要厂长同意，安全技术部门批准就可以操作机动车辆。 | A¦B | B
起重装卸机械操作工 | 高级 | 2 | 140 | 3 |  | 完好的车辆是搞好安全行驶、安全作业的唯一条件。 | A¦B | B
起重装卸机械操作工 | 高级 | 2 | 141 | 3 |  | 驾驶疲劳是指驾驶员在运输作业中，由于心理、生理上的某些变化，客观上出现驾驶机能低落的现象。 | A¦B | A
起重装卸机械操作工 | 高级 | 2 | 142 | 3 |  | 道路、场地宽敞时，往往主观估计的车速要比实际速度高。 | A¦B | B
起重装卸机械操作工 | 高级 | 2 | 143 | 3 |  | 车辆速度过快，延长了车辆的制动距离，扩大了车辆的制动非安全区。 | A¦B | A
起重装卸机械操作工 | 高级 | 2 | 144 | 3 |  | 叉车在结构上采用后轮为转向轮，所以转弯半径小。 | A¦B | A
起重装卸机械操作工 | 高级 | 2 | 145 | 3 |  | 场（厂）内机动车辆作业员只要随身携带《特种设备作业人员证》就可以上道路行驶作业。 | A¦B | B
起重装卸机械操作工 | 高级 | 2 | 146 | 3 |  | 例行保养是指每日行驶中的检查。 | A¦B | B
起重装卸机械操作工 | 高级 | 2 | 147 | 3 |  | 场（厂）内机动车辆或者其零部件，达到或者超过执行标准或超过执行标准或者技术规程规定的寿命期限后应予报废处理。 | A¦B | A
起重装卸机械操作工 | 高级 | 2 | 148 | 3 |  | 蓄电池在使用中，也会发生爆炸事故 | A¦B | A
起重装卸机械操作工 | 高级 | 2 | 149 | 3 |  | 调整作业的要求：熟悉各部的调整技术要求，认真细致地进行调整。 | A¦B | A
起重装卸机械操作工 | 高级 | 2 | 150 | 3 |  | 柴油叉车在一、二级维护中须清洗或更换机油、柴油滤芯。 | A¦B | A
起重装卸机械操作工 | 高级 | 2 | 151 | 3 |  | 叉车检查维护中应检查风扇皮带的松紧度。 | A¦B | A
起重装卸机械操作工 | 高级 | 2 | 152 | 3 |  | 因维护而拆散的零件需认真装配调整即可。 | A¦B | B
起重装卸机械操作工 | 高级 | 2 | 153 | 3 |  | 转动轴滑动叉的安装无特殊规定。 | A¦B | B
起重装卸机械操作工 | 高级 | 2 | 154 | 3 |  | 拆检调整和润滑前后轮段并进行半轴换位．是一级维护作业内容。 | A¦B | B
起重装卸机械操作工 | 高级 | 2 | 155 | 3 |  | 车辆走合期内应对车辆做一次维护。 | A¦B | B
起重装卸机械操作工 | 高级 | 2 | 156 | 3 |  | 叉车行驶中找不到挡位或挂错挡统称为乱挡。 | A¦B | A
起重装卸机械操作工 | 高级 | 2 | 157 | 3 |  | 变速箱和驱动桥过热，多为车速过快所致。 | A¦B | B
起重装卸机械操作工 | 高级 | 2 | 158 | 3 |  | 活塞烧顶主要是温度过高所致。 | A¦B | A
起重装卸机械操作工 | 高级 | 2 | 159 | 3 |  | 如传动系统、制动系统调整不当，会使阻力增大，造成油耗增加。 | A¦B | A
起重装卸机械操作工 | 高级 | 2 | 160 | 3 |  | 叉年在制动失效时不准被牵引。 | A¦B | A
起重装卸机械操作工 | 高级 | 2 | 161 | 3 |  | 叉车驾驶室内禁止带人超员。 | A¦B | A
起重装卸机械操作工 | 高级 | 2 | 162 | 3 |  | 叉车司机要身体好、思想好、技术好，才能操作叉车作业。 | A¦B | A
起重装卸机械操作工 | 高级 | 2 | 163 | 3 |  | CPQD30型叉车是指3t柴油液力传动平衡式叉车。 | A¦B | B
起重装卸机械操作工 | 高级 | 2 | 164 | 3 |  | 判断叉车故障，首先要了解叉车的构造原理和工作关系。 | A¦B | A
起重装卸机械操作工 | 高级 | 2 | 165 | 3 |  | 叉车故障症状外部表现是故障诊断的关键依据。 | A¦B | A
起重装卸机械操作工 | 高级 | 2 | 166 | 3 |  | 叉车在正常使用中自然产生的故障是渐进性故障。 | A¦B | A
起重装卸机械操作工 | 高级 | 2 | 167 | 3 |  | 叉车在使用保养中由于人的因素很容易导致人为故障发生。 | A¦B | A
起重装卸机械操作工 | 高级 | 2 | 168 | 3 |  | 气门漏气是因为气门烧蚀，气门弹簧过软所致。 | A¦B | B
起重装卸机械操作工 | 高级 | 2 | 169 | 3 |  | 发动机温度过高可造成粘缸、活塞烧顶抱瓦等严重事故。 | A¦B | A
起重装卸机械操作工 | 高级 | 2 | 170 | 3 |  | 离合器打滑、制动拖带可表现为发动机动力不足、车没劲、车速起不来。 | A¦B | A
起重装卸机械操作工 | 高级 | 2 | 171 | 3 |  | 叉车的维护保养中要做到：一清洁；二调整；三检查。 | A¦B | A
起重装卸机械操作工 | 高级 | 2 | 172 | 3 |  | 调节器火线接柱与磁场接柱若互相接反，会使调节器烧坏。 | A¦B | B
起重装卸机械操作工 | 高级 | 2 | 173 | 3 |  | 叉车的机动性是指叉车在最小工作场地回转和通过狭窄曲折通道的能力。 | A¦B | A
起重装卸机械操作工 | 高级 | 2 | 174 | 3 |  | 安全是最大的节约，事故是最大的浪费。 | A¦B | A
起重装卸机械操作工 | 高级 | 2 | 175 | 3 |  | 由于叉车在厂房、仓库、站台等场所作业限制性较大，因为此对驾驶员的技术要求较高，安全意识和责任心要强。 | A¦B | A
起重装卸机械操作工 | 高级 | 2 | 176 | 3 |  | “三不放过”是指：事故原因分析不清不放过；事故责任者未受到教育不放过；没有改进措施不放过。 | A¦B | B
起重装卸机械操作工 | 高级 | 2 | 177 | 3 |  | 厂内车在厂内生产现场、装卸作业区，按规定时速不超过10 km/h。 | A¦B | B
起重装卸机械操作工 | 高级 | 2 | 178 | 3 |  | 发动机是将燃料燃烧的热能转化为机械能的机器。 | A¦B | A
起重装卸机械操作工 | 高级 | 2 | 179 | 3 |  | 日常维护作业中心内容是眼看、耳听、手摸。 | A¦B | B
起重装卸机械操作工 | 高级 | 2 | 180 | 3 |  | 连续使用的叉车，液压系统一般使用半年至一年要清洗一次。 | A¦B | A
说明： | “对应章节”原则上控制在5至6类，超过6类的，第6类统一合并为“其他”，类别名称描述字数控制在8个字内
“知识点”是指对照题干和答案，提供题目的知识点
表格格式请不要调整，底色打黄部分不要修改
判断题：A(是）B（否）